## Лист1
Name | Formula | Category | G, cal mol-1 | SD, cal mol-1 | S, cal mol-1 °K-1 | SD, cal mol-1 °K-1 | V, cm3 mol-1 | SD, cm3 mol-1 | a, cal mol-1 °K-1 | SD, cal mol-1 °K-1 | b·1000, cal mol-1 °K-1 | SD·1000, cal mol-1 °K-1 | c·10-5, cal mol-1 °K-1 | SD·10-5, cal mol-1 °K-1 | [9 empty] | Tmax, °K | EactH+ | lgKH+ | nH+ | nFe+++ | pH+ | qH+ | EactH2O | lgKH2O | nO2 | pH2O | qH2O | EactOH- | lgKOH- | mOH- | pOH- | qOH- | EactPCO2 | logKPCO2 | nPCO2 | pPCO2 | qPCO2 | Reaction | References to constants | References to uncertainties | References to kinetics | Comments
ALBITE | Na(1)Al(1)Si(3)O(8) | min | -886308 | 311 | 49.51 | 0.0478 | 100.07 | 0.065 | 61.7 |  | 13.9 |  | -15.01 | [10 empty] | 1400 | 15535 | -9.62 | 0.403 |  | 0.76 | 90 | [5 empty] | 16969 | -9.64 | 0.376 | 0.76 | 90 | [5 empty] | Na+ + Al+3 + 3SiO2,aq + 2OH- - 2H+ | Helgeson et al., 1978 | Robie and Hemingway, 1995 | Palandri and Kharaka, 2004 (version from Brantley, 2008) | pH dependence from Bandstra et al., 2008
AMORPHOUS-SILICA | Si(1)O(2) | min | -202892 | 251 | 14.34 | 0.12 | 29 | 0.05 | 5.93 |  | 47.2 |  | -22.78 | [10 empty] | 622 | [6 empty] | 18164 | -12.31 |  | 1 | 1 | [10 empty] | SiO2,aq | Helgeson et al., 1978 | Robie and Hemingway, 1995 | Palandri and Kharaka, 2004 | e: recalculated data of Incenhower and Dove, 2000
ANALCIME | Na(1)Al(1)Si(2)O(7)H(2) | min | -738098 | 394 | 56 | 0.0359 | 97.1 | 0.1 | 53.49 |  | 24.14 |  | -8.88 | [10 empty] | 1000 | 8890 | -10.16 | 0.457 |  | 1 | 2 | 8890 | -12.56 |  | 1 | 2 | 8890 | -7.592 | 0.572 | 1 | 2 | [5 empty] | Na+ + Al+3 + 2SiO2,aq + 3OH- - H+ | Helgeson et al., 1978 | Robie and Hemingway, 1995 | Eact, p, q from Barnes et al., 2000, K the same as for albite
ANHYDRITE | Ca(1)S(1)O(4) | min | -315925 | 514 | 25.5 | 0.0239 | 45.94 | 0.005 | 16.78 |  | 23.6 |  | 0 | [10 empty] | 1453 | [6 empty] | 3418 | -3.19 |  | 1 | 1 | [10 empty] | Ca+2 + SO4-2 | Helgeson et al., 1978 | Robie and Hemingway, 1995 | Palandri and Kharaka, 2004
ANORTHITE | Ca(1)Al(2)Si(2)O(8) | min | -954078 | 239 | 49.1 | 0.0359 | 100.79 | 0.025 | 63.311 |  | 14.794 |  | -15.44 | [10 empty] | 1700 | 3967 | -3.5 | 1.411 |  | 1 | 1 | 4254 | -9.12 |  | 1 | 1 | [10 empty] | Ca+2 + 2Al+3 + 2SiO2,aq + 4OH- - 4H+ | Helgeson et al., 1978; Shock and Helgeson, 1988 | Robie and Hemingway, 1995 | Palandri and Kharaka, 2004
ARAGONITE | Ca(1)C(1)O(3) | min | -269683 | 110 | 21.56 | 0.0239 | 34.15 | 0.025 | 20.13 |  | 10.24 |  | -3.34 | [10 empty] | 600 | 3442 | -0.3 | 1 |  | 1 | 1 | 5617 | -5.81 |  | 1 | 1 | [5 empty] | 8461 | -3.48 | 1 | 1 | 1 | Ca+2 + CO3-2 | Helgeson et al., 1978; Plummer and Busenberg, 1982 | SD(G): Holland and Powell, 2011; SD(S), SD(V): Robie and Hemingway, 1995 | the same as for calcite
BEIDELLITE | Ca(0.185)K(0.104)Si(3.574)Al(2.238)Mg(0.09)Fe(0.112)O(12)H(2) | min | -1280409 | 1558 | 70.15 | 0.0335 | 137.98 |  | 64.75 | 0.0255 | 81.96 |  | -11.62 | [10 empty] | 520 | [22 empty] | Gailhanou et al., 2012 | Gailhanou et al., 2012
BOEHMITE | Al(1)O(2)H(1) | min | -217250 | 263 | 11.58 | 0.012 | 19.535 | 0.015 | 14.435 |  | 4.2 |  | 0 | [10 empty] | 500 | 22968 | -6.36 | 0.71 |  | 1 | 1 | 9704 | -11.11 |  | 1 | 1 | [10 empty] | Al+3 + 2OH- - H+ | Helgeson et al., 1978 | Robie and Hemingway, 1995 | from Diaspore
BRUCITE | Mg(1)O(2)H(2) | min | -199646 | 72 | 15.09 | 0.012 | 24.63 | 0.035 | 24.147 |  | 4.0124 |  | -6.11 | [10 empty] | 900 | 14101 | -4.73 | 0.5 |  | 1 | 1 | 10038 | -8.24 |  | 1 | 1 | [10 empty] | Mg+2 + 2OH- | Helgeson et al., 1978 | SD(G): Holland and Powell, 2011; SD(S), SD(V): Robie and Hemingway, 1995 | Palandri and Kharaka, 2004
CALCITE | Ca(1)C(1)O(3) | min | -269880 | 110 | 22.15 | 0.0239 | 36.934 | 0.005 | 24.98 |  | 5.24 |  | -6.2 | [10 empty] | 1200 | 3442 | -0.3 | 1 |  | 1 | 1 | 5617 | -5.81 |  | 1 | 1 | [5 empty] | 8461 | -3.48 | 1 | 1 | 1 | Ca+2 + CO3-2 | Helgeson et al., 1978; Plummer and Busenberg, 1982 | SD(G): Holland and Powell, 2011; SD(S), SD(V): Robie and Hemingway, 1995 | Palandri and Kharaka, 2004
CHLORAPATITE | Ca(5)P(3)O(12)Cl(1) | min | -1482202 | 1195 | 109.23 | 0.0055 | 164.025 |  | 109.61 |  | 18.45 |  | -22.29 | [10 empty] | 1000 | 59751 | -3.73 | 0.613 |  | 1 | 1 | 59751 | -8 |  | 1 | 1 | [10 empty] | 5Ca+2 + 3PO4-3 + Cl- | Tacker and Stormer, 1989 | Tacker and Stormer, 1989 | from Fluorapatite
CHRYSOTILE | Mg(3)Si(2)O(9)H(4) | min | -964871 | 234 | 52.9 | 0.096 | 108.5 | 0.2 | 75.82 |  | 31.6 |  | -17.58 | [10 empty] | 1000 | [6 empty] | 17567 | -12 |  | 1 | 1 | 17567 | -10.36 | 0.23 | 1 | 1 | [5 empty] | 3Mg+2 + 2SiO2,aq + 5OH- - H+ | Helgeson et al., 1978 | SD(G): Holland and Powell, 2011; SD(S), SD(V): Robie and Hemingway, 1995 | Palandri and Kharaka, 2004
CLINOCHLORE | Mg(5)Al(2)Si(3)O(18)H(8) | min | -1961703 | 370 | 111.2 | 1.79 | 207.11 | 0.25 | 166.5 |  | 42.1 |  | -37.47 | [10 empty] | 900 | 21033 | -11.11 | 0.5 |  | 1 | 1 | 21033 | -12.52 |  | 1 | 1 | [10 empty] | 5Mg+2 + 2Al+3 + 3SiO2,aq + 12OH- - 4H+ | Helgeson et al., 1978 | SD(G): Holland and Powell, 2011; SD(S), SD(V): Robie and Hemingway, 1995 | Palandri and Kharaka, 2004
DAPHNITE | Fe(5)Al(2)Si(3)O(18)H(8) | min | -1550482 | 370 | 142.5 | 1.79 | 213.42 | 0.25 | 176.21 |  | 43.76 |  | -33.82 | [10 empty] | 1000 | [21 empty] | 5Fe+2 + 2Al+3 + 3SiO2,aq + 12OH- - 4H+
DIASPORE | Al(1)O(2)H(1) | min | -218402 | 251 | 8.43 | 0.0239 | 17.76 | 0.015 | 14.435 |  | 4.2 |  | 0 | [10 empty] | 500 | [6 empty] | 11353 | -13.33 |  | 1 | 1 | 11353 | -2.558 | 1.503 | 1 | 1 | [5 empty] | Al+3 + 2OH- - H+ | Helgeson et al., 1978 | Robie and Hemingway, 1995 | Palandri and Kharaka, 2004
DICKITE | Al(2)Si(2)O(9)H(4) | min | -907266 | 251 | 47.11 | 0.155 | 98.56 | 0.02 | 72.77 |  | 29.2 |  | -21.52 | [10 empty] | 1000 | [22 empty] | Helgeson et al., 1978; Robie et al., 1979; Robie and Hemingway, 1995 | Robie and Hemingway, 1995
DOLOMITE | Ca(1)Mg(1)C(2)O(6) | min | -517760 | 139 | 37.09 | 0.03585 | 64.365 | 0.015 | 41.557 |  | 23.952 |  | -9.884 | [10 empty] | 1000 | 13552 | -3.76 | 0.5 |  | 1 | 1 | 22777 | -8.6 |  | 1 | 1 | [5 empty] | 10923 | -5.37 | 0.5 | 1 | 1 | Ca+2 + Mg+2 + 2CO3-2 | Helgeson et al., 1978; Shock and Helgeson, 1988 | SD(G): Holland and Powell, 2011; SD(S), SD(V): Robie and Hemingway, 1995 | Palandri and Kharaka, 2004 | Hydrothermal
FAYALITE | Fe(2)Si(1)O(4) | min | -330233 | 155.5 | 35.45 | 0.0239 | 46.39 | 0.005 | 36.51 |  | 9.36 |  | -6.7 | [10 empty] | 1490 | 22562 | -4.8 | 1 |  | 1 | 1 | 22562 | -12.8 |  | 1 | 1 | [10 empty] | 2Fe+2 + SiO2,aq + 2OH- - 2H+ | Helgeson et al., 1978 | Robie and Hemingway, 1995 | Palandri and Kharaka, 2004
FERROACTINOLITE | Ca(2)Fe(5)Si(8)O(24)H(2) | min | -2349712 | 688 | 169.69 | 3.1 | 284.2 | 0.3 | 204.58 |  | 47.0758 |  | -49.453 | [10 empty] | 800 | 4517 | -8.4 | 0.7 |  | 1 | 1 | 22562 | -10.6 |  | 1 | 1 | [10 empty] | 2Ca+2 + 5Fe+2 + 8SiO2,aq + 8OH- - 6H+ | Holland and Powell, 2011 | SD(G): Holland and Powell, 2011; SD(S), SD(V): Jenkins and Bozhilov, 2003 | the same as for tremolite
FLUORAPATITE | Ca(5)P(3)O(12)F(1) | min | -1642447 | 597.5 | 92.71 | 0.2 | 157.56 | 0.06 | 116.89 |  | 10.78 |  | -28.07 | [10 empty] | 1600 | 59751 | -3.73 | 0.613 |  | 1 | 1 | 59751 | -8 |  | 1 | 1 | [10 empty] | 5Ca+2 + 3PO4-3 + HF,aq - H+ | Robie and Hemingway, 1995 | Robie and Hemingway, 1995 | Palandri and Kharaka, 2004
FLUORITE | Ca(1)F(2) | min | -280493 | 239 | 16.39 | 0.036 | 24.542 | 0.005 | 14.3 |  | 7.28 |  | 0.47 | [10 empty] | 1424 | 17447 | -7.14 | 1 |  | 1 | 1 | 17447 | -13.79 |  | 1 | 1 | [10 empty] | Ca+2 + 2F- | Helgeson et al., 1978 | Robie and Hemingway, 1995 | Palandri and Kharaka, 2004
FLUORPHLOGOPITE | K(1)Mg(3)Al(1)Si(3)O(10)F(2) | min | -1437787 | 502 | 80.38 | 0.25 | 146.37 | 0.05 | 96.13 |  | 26.74 |  | -20.41 | [10 empty] | 1000 | [22 empty] | Helgeson et al., 1978; Robie et al., 1979 | Robie and Hemingway, 1995
FORSTERITE | Mg(2)Si(1)O(4) | min | -491564 | 239 | 22.75 | 0.01195 | 43.79 | 0.015 | 35.81 |  | 6.54 |  | -8.52 | [10 empty] | 1800 | 16061 | -6.85 | 0.47 |  | 1 | 1 | 18881 | -10.64 |  | 1 | 1 | [10 empty] | 2Mg+ + SiO2,aq + 2OH- - 2H+ | Helgeson et al., 1978 | Robie and Hemingway, 1995 | Palandri and Kharaka, 2004
GIBBSITE | Al(1)O(3)H(3) | min | -276168 | 143.5 | 16.75 | 0.012 | 31.956 | 0.01 | 8.65 | 0.02 | 45.6 |  | 0 | [10 empty] | 425 | 11353 | -7.65 | 0.992 |  | 1 | 1 | 14627 | -11.5 |  | 1 | 1 | 19144 | -5.674 | 0.784 | 1 | 1 | [5 empty] | Al+3 + 3OH- | Helgeson et al., 1978 | SD(G), SD(S), SD(V): Robie and Hemingway, 1995; SD(Cp): Hemingway and Sposito, 1989 | Palandri and Kharaka, 2004
GOETHITE | Fe(1)O(2)H(1) | min | -117256 | 179 | 14.27 | 0.024 | 20.881 | 0.02 | 0.2978 |  | 55.74 |  | 0.75024 | [10 empty] | 375 | [6 empty] | 20674 | -7.94 |  | 1 | 1 | [10 empty] | Fe+3 + 2OH- - H+ | Majzlan et al., 2003; Navrotsky et al., 2008; Shock, 2009 | SD(G), SD(S): Navrotsky et al., 2008; SD(V): Robie and Hemingway, 1995 | Palandri and Kharaka, 2004
HALITE | Na(1)Cl(1) | min | -91826 | 11.95 | 17.23 | 0.024 | 27.015 | 0.003 | 10.98 |  | 3.9 |  | 0 | [10 empty] | 1073 | [6 empty] | 1769 | -0.21 |  | 1 | 1 | [10 empty] | Na+ + Cl- | Helgeson et al., 1978; Robie and Hemingway, 1995 | Robie and Hemingway, 1995 | Palandri and Kharaka, 2004
HEMATITE | Fe(2)O(3) | min | -177916 | 155.35 | 20.89 | 0.024 | 30.274 | 0.005 | 23.49 |  | 18.6 |  | -3.55 | [10 empty] | 950 | 15822 | -9.39 | 1 |  | 1 | 1 | 15822 | -14.6 |  | 1 | 1 | [10 empty] | 2Fe+3 + 3OH- - 3H+ | Helgeson et al., 1978; Robie and Hemingway, 1995 | Robie and Hemingway, 1995 | Palandri and Kharaka, 2004
HYDROMAGNESITE | Mg(5)C(4)O(18)H(10) | min | -1401577 | 131 | 120.39 | 0.191 | 211.1 | 0.05 | 141.46 |  | 65.28 |  | -21.67 | [10 empty] | 1000 | 3466 | -6.38 | 0.589 |  | 4 | 1 | 5617 | -9.34 |  | 4 | 1 | [10 empty] | 5Mg+2 + 4CO3-2 + 6OH- + 4H+ | Helgeson et al., 1978; Robie and Hemingway, 1995 | Robie and Hemingway, 1995 | the same as for magnesite
HYDROXYAPATITE | Ca(5)P(3)O(13)H(1) | min | -1514603 | 598 | 93.3 | 0.203 | 159.6 | 0.1 | 111.51 |  | 22.75 |  | -23.04 | [10 empty] | 1500 | 59751 | -4.29 | 0.171 |  | 1 | 1 | 59751 | -6 |  | 1 | 1 | [10 empty] | 5Ca+2 + 3PO4-3 + OH- | Robie and Hemingway, 1995 | Robie and Hemingway, 1995 | Palandri and Kharaka, 2004
ILLITE | K(0.762)Na(0.044)Si(3.387)Al(2.04)Mg(0.241)Fe(0.376)O(12)H(2) | min | -1277529 | 2029 | 77.66 | 0.0135 | 139.18 |  | 75.87 | 0.00797 | 66.71 |  | -15.42 | [10 empty] | 480 | 8150 | -5.801 | 0.586 |  | 1 | 1 | 8150 | -9.092 |  | 1 | 1 | 8150 | -5.996 | 0.76 | 1 | 1 | [5 empty] | 0.5K+ + 0.22Mg+2 + 2.06Al+3 + 3.72SiO2,aq + 4.56OH- - 2.56H+ | Gailhanou et al., 2012 | Gailhanou et al., 2012 | Alekseev, 2007
ILMENITE | Fe(1)Ti(1)O(3) | min | -276171 | 299 | 26.03 | 0.0359 | 31.69 | 0.04 | 27.867 |  | 4.463 |  | -4.789 | [10 empty] | 1640 | 9058 | -8.35 | 0.421 |  | 1 | 1 | 9058 | -11.16 |  | 1 | 1 | [10 empty] | Fe+2 + Ti(OH)3+ - 3H+ | Robie and Hemingway, 1995 | Robie and Hemingway, 1995 | Palandri and Kharaka, 2004
KAOLINITE | Al(2)Si(2)O(9)H(4) | min | -905614 | 179 | 48.53 | 0.0598 | 99.52 | 0.005 | 72.77 |  | 29.2 |  | -21.52 | [10 empty] | 1000 | 15750 | -11.31 | 0.777 |  | 0.85 | 1 | 5306 | -13.18 |  | 1 | 1 | 4278 | -10.442 | 0.472 | 1 | 1 | [5 empty] | 2Al+3 + 2SiO2,aq + 5OH- - H+ | Helgeson et al., 1978 | Robie and Hemingway, 1995 | Palandri and Kharaka, 2004
MAGNESITE | Mg(1)C(1)O(3) | min | -245658 | 76 | 15.7 | 0.01195 | 28.018 | 0.005 | 19.731 |  | 12.539 |  | -4.748 | [10 empty] | 1000 | 3442 | -6.38 | 1 |  | 4 | 1 | 5617 | -9.34 |  | 4 | 1 | [5 empty] | 15010 | -5.22 | 1 | 4 | 1 | Mg+2 + CO3-2 | Helgeson et al., 1978 | SD(G): Holland and Powell, 2011; SD(S), SD(V): Robie and Hemingway, 1995 | Palandri and Kharaka, 2004
MAGNETITE | Fe(3)O(4) | min | -242574 | 251 | 34.83 | 0.0478 | 44.524 | 0.005 | 21.88 |  | 48.2 |  | 0 | [10 empty] | 900 | 4446 | -8.59 | 0.279 |  | 1 | 1 | 4446 | -10.78 |  | 1 | 1 | [10 empty] | Fe+2 + 2Fe+3 + 4OH- - 4H+ | Helgeson et al., 1978 | Robie and Hemingway, 1995 | Palandri and Kharaka, 2004
MICROCLINE | K(1)Al(1)Si(3)O(8) | min | -895374 | 251 | 51.13 | 0.0478 | 108.741 | 0.05 | 63.83 |  | 12.9 |  | -17.05 | [10 empty] | 1400 | 12357 | -10.06 | 0.5 |  | 0.16 | 1.4 | 9082 | -12.41 |  | 0.16 | 1.4 | 22490 | -9.68 | 0.823 | 0.16 | 1.4 | [5 empty] | K+ + Al+3 + 3SiO2,aq + 2OH- - 2H+ | Helgeson et al., 1978 | Robie and Hemingway, 1995 | the same as for K-feldspar; p and q from sanidine Alekseyev et al., 1997
MONT-Ca | Si(4)Al(1.667)Mg(0.333)Ca(0.167)O(12)H(2) | min | -1268561 | 4229 | 62.615 | 0.209 | 130 |  | 67.29 | 0.224 | 73.65 | 0.246 | -18.54 | 0.0618 | [9 empty] | 500 | 11472 | -12.71 | 0.22 |  | 1 | 1 | 11472 | -14.41 |  | 1 | 1 | 11472 | -12.59 | 0.13 | 1 | 1 | [5 empty] | 0.167Ca+ + 0.333Mg+2 + 1.667Al+3 + 4SiO2,aq + 4OH- - 2H+ | Vieillard et al., 2004 | Vieillard et al., 2004 | Palandri and Kharaka, 2004
MONT-K | Si(4)Al(1.667)Mg(0.333)K(0.333)O(12)H(2) | min | -1269532 | 4232 | 65.086 | 0.217 | 132 |  | 73.019 | 0.243 | 59.974 | 0.2 | -15.717 | 0.0524 | [9 empty] | 500 | 11472 | -12.71 | 0.22 |  | 1 | 1 | 11472 | -14.41 |  | 1 | 1 | 11472 | -12.59 | 0.13 | 1 | 1 | [5 empty] | 0.333K+ + 0.333Mg+2 + 1.667Al+3 + 4SiO2,aq + 4OH- - 2H+ | Vieillard et al., 2004 | Vieillard et al., 2004 | Palandri and Kharaka, 2004
MONT-Na | Si(4)Al(1.667)Mg(0.333)Na(0.333)O(12)H(2) | min | -1267469 | 4225 | 64.751 | 0.216 | 130 |  | 71.965 | 0.24 | 59.109 | 0.197 | -15.49 | 0.0516 | [9 empty] | 500 | 11472 | -12.71 | 0.22 |  | 1 | 1 | 11472 | -14.41 |  | 1 | 1 | 11472 | -12.59 | 0.13 | 1 | 1 | [5 empty] | 0.333Na+ + 0.333Mg+2 + 1.667Al+3 + 4SiO2,aq + 4OH- - 2H+ | Vieillard et al., 2004 | Vieillard et al., 2004 | Palandri and Kharaka, 2004
MUSCOVITE | K(1)Al(3)Si(3)O(12)H(2) | min | -1336301 | 693 | 68.8 | 0.0717 | 140.71 | 0.05 | 97.56 |  | 26.38 |  | -25.44 | [10 empty] | 1000 | 5258 | -11.85 | 0.37 |  | 1 | 1 | 5258 | -13.55 |  | 1 | 1 | 5258 | -11.47 | 0.22 | 1 | 1 | [5 empty] | K+ + 3Al+3 + 3SiO2,aq + 6OH- - 4H+ | Helgeson et al., 1978 | SD(G): Holland and Powell, 2011; SD(S), SD(V): Robie and Hemingway, 1995 | Palandri and Kharaka, 2004
NONTRONITE | K(0.02)Ca(0.247)Mg(0.068)Fe(1.688)Si(3.458)Al(0.818)O(12)H(2) | min | -1119694 | 1372 | 79.53 | 0.56 | 136.38 |  | 69.28 | 0.027 | 86.78 |  | -13.37 | [10 empty] | 375 | 5641 | -10.98 | 0.34 |  | 1 | 1 | 8365 | -12.78 |  | 1 | 1 | 14077 | -10.92 | 0.4 | 1 | 1 | [5 empty] | 0.247Ca+2 + 0.02K+ + 0.068Mg+2 + 1.688Fe+2 + 3.458SiO2,aq + 0.818Al+3 + 5.084OH- - 3.084H+ | Gailhanou et al., 2013 | Gailhanou et al., 2013 | Palandri and Kharaka, 2004
PARAGONITE | Na(1)Al(3)Si(3)O(12)H(2) | min | -1326012 | 466 | 66.4 | 0.108 | 132.53 | 0.05 | 97.43 |  | 24.5 |  | -26.44 | [10 empty] | 1000 | [6 empty] | 5258 | -13 |  | 1 | 1 | [10 empty] | Na+ + 3Al+3 + 3SiO2,aq + 6OH- - 4H+ | Helgeson et al., 1978 | Robie and Hemingway, 1995 | Palandri and Kharaka, 2004
PHLOGOPITE | K(1)Mg(3)Al(1)Si(3)O(12)H(2) | min | -1396187 | 717 | 76.1 | 0.12 | 149.66 | 0.05 | 100.61 |  | 28.78 |  | -21.5 | [10 empty] | 1000 | [6 empty] | 6931 | -12.4 |  | 1 | 1 | [10 empty] | K+ + 3Mg+2 + Al+3 + 3SiO2,aq + 6OH- - 4H+ | Helgeson et al., 1978 | Robie and Hemingway, 1995 | Palandri and Kharaka, 2004
PREHNITE | Ca(2)Al(2)Si(3)O(12)H(2) | min | -1390097 | 239 | 65 | 0.0837 | 140.33 | 0.05 | 91.6 |  | 37.82 |  | -19.6 | [10 empty] | 848 | 19240 | -10.66 | 0.256 |  | 1 | 1 | 22323 | -13.16 |  | 1 | 1 | 22323 | -12.06 | 0.2 | 1 | 1 | [5 empty] | 2Ca+2 + 2Al+3 + 3SiO2,aq + 6OH- - 4H+ | Helgeson et al., 1978; Shock and Helgeson, 1988 | Robie and Hemingway, 1995 | Palandri and Kharaka, 2004
PYRITE | Fe(1)S(2) | min | -38293 | 306 | 12.65 | 0.01195 | 23.94 | 0.005 | 17.88 |  | 1.32 |  | -3.05 | [10 empty] | 1000 | 13599 | -7.52 | -0.5 | 0.5 | 1 | 1 | 13599 | -4.55 | 0.5 | 1 | 1 | [10 empty] | Fe+2 + OH- + 2HS- - H2O,aq - H+ | Helgeson et al., 1978 | SD(G): Holland and Powell, 2011; SD(S), SD(V): Robie and Hemingway, 1995 | Palandri and Kharaka, 2004
PYRRHOTITE | Fe(1)S(1) | min | -24084 | 320 | 14.412 | 0.024 | 18.2 | 0.015 | 5.19 |  | 26.4 |  | 0 | [10 empty] | 411 | 12141 | -8.04 | -0.597 | 0.355 | 1 | 1 | [15 empty] | Fe+2 + HS- - H+ | Helgeson et al., 1978 | SD(G): Holland and Powell, 2011; SD(S), SD(V): Robie and Hemingway, 1995 | Palandri and Kharaka, 2004 | monoclinic
QUARTZ | Si(1)O(2) | min | -204646 | 65 | 9.88 | 0.01195 | 22.688 | 0.0005 | 11.22 |  | 8.2 |  | -2.7 | [10 empty] | 848 | [6 empty] | 5569 | -13.99 |  | 1 | 1 | [10 empty] | SiO2,aq | Helgeson et al., 1978 | SD(G): Holland and Powell, 2011; SD(S), SD(V): Robie and Hemingway, 1995 | Palandri and Kharaka, 2004 | g
RHODOCHROSITE | Mn(1)C(1)O(3) | min | -195045 | 98 | 23.9 | 0.01195 | 31.075 | 0.005 | 21.99 |  | 9.3 |  | -4.69 | [10 empty] | 700 | 3442 | -6.38 | 1 |  | 4 | 1 | 5617 | -9.34 |  | 4 | 1 | [5 empty] | 15010 | -5.22 | 1 | 4 | 1 | Mn+2 + CO3-2 | Helgeson et al., 1978 | SD(G): Holland and Powell, 2011; SD(S), SD(V): Robie and Hemingway, 1995 | from Siderite
RHODONITE | Mn(1)Si(1)O(3) | min | -297490 | 263 | 24.02 | 0.1195 | 34.94 | 0.025 | 100.86 |  | 26.22 |  | -24.48 | [10 empty] | 1500 | 4446 | -8.59 | 0.279 |  | 1 | 1 | 4446 | -10.78 |  | 1 | 1 | [10 empty] | Mn+2 + SiO2,aq + OH- - H+ | Robie and Hemingway, 1995 | Robie and Hemingway, 1995 | from Magnetite
RUTILE | Ti(1)O(2) | min | -212428 | 120 | 12.09 | 0.0717 | 18.82 | 0.005 | 15.0144 |  | 2.7205 |  | -2.3654 | [10 empty] | 1800 | 9058 | -8.35 | 0.421 |  | 1 | 1 | 9058 | -11.16 |  | 1 | 1 | [10 empty] | Ti(OH)4,aq - 2H2O,aq | Robie et al., 1979; Bowers and Helgeson, 1983; Robie and Hemingway, 1995 | Robie and Hemingway, 1995 | from Ilmenite
SANIDINE | K(1)Al(1)Si(3)O(8) | min | -893738 | 490 | 54.53 | 0.0598 | 109.008 | 0.05 | 63.83 |  | 12.9 |  | -17.05 | [10 empty] | 1400 | [22 empty] | Helgeson et al., 1978 | Robie and Hemingway, 1995
SAPONITE | Na(0.394)K(0.021)Ca(0.038)Mg(2.949)Fe(0.055)Si(3.569)Al(0.397)O(12)H(2) | min | -1343795 | 1166 | 75.18 | 0.124 | 141.66 |  | 82.997 | 0.139 | 65.65 |  | -17.46 | [10 empty] | 520 | [22 empty] | Gailhanou et al., 2013 | Gailhanou et al., 2013
SIDERITE | Fe(1)C(1)O(3) | min | -162414 | 657 | 25.1 | 0.024 | 29.378 | 0.005 | 11.63 |  | 26.8 |  | 0 | [10 empty] | 885 | 3442 | -6.38 | 1 |  | 4 | 1 | 5617 | -9.34 |  | 4 | 1 | [5 empty] | 15010 | -5.22 | 1 | 4 | 1 | Fe+2 + CO3-2 | Helgeson et al., 1978; Helgeson, 1985 | Robie and Hemingway, 1995 | the same as for Magnesite
SMECTITE | Na(0.409)K(0.024)Ca(0.009)Mg(0.214)Fe(0.208)Si(3.738)Al(1.86)O(12)H(2) | min | -1265098 | 1279 | 72.161 | 0.01195 | 134.92 |  | 76.38 | 0.008 | 67.42 |  | -17.44 | [10 empty] | 520 | [22 empty] | Gailhanou et al., 2012 | Gailhanou et al., 2012
SPINEL | Mg(1)Al(2)O(4) | min | -517006 | 275 | 19.27 | 0.478 | 39.71 | 0.015 | 36.7728 |  | 6.4155 |  | -9.7088 | [10 empty] | 2000 | [22 empty] | Helgeson et al., 1978 | Robie and Hemingway, 1995
STELLERITE | Ca(2)Al(4)Si(14)O(50)H(28) | min | -4762036 | 100 | 383.54 | 4.47 | 666.5 | 0.333 | 427.22 |  | 151.28 |  | -85.46 | [10 empty] | 500 | 8890 | -10.16 | 0.457 |  | 1 | 2 | 8890 | -12.56 |  | 1 | 2 | 8890 | -7.592 | 0.572 | 1 | 2 | [5 empty] | 2Ca+2 + 4Al+3 + 14SiO2,aq + 6H2O,aq + 16OH- | Fridriksson et al., 2001 | Fridriksson et al., 2001 | Eact, p, q from Barnes et al., 2000, K the same as for albite
STILBITE | Ca(2)Na(1)Al(5)Si(13)O(52)H(32) | min | -4946475 | 153 | 387.8 | 4.52 | 664.7 | 0.333 | 468.74 |  | 143.8 |  | -94.24 | [10 empty] | 500 | 8890 | -10.16 | 0.457 |  | 1 | 2 | 8890 | -12.56 |  | 1 | 2 | 8890 | -7.592 | 0.572 | 1 | 2 | [5 empty] | 2Ca+2 + Na+ + 5Al+3 + 13SiO2,aq + 6H2O,aq + 20OH- | Fridriksson et al., 2001 | Fridriksson et al., 2001 | Eact, p, q from Barnes et al., 2000, K the same as for albite
SYLVITE | K(1)Cl(1) | min | -97735 | 23.9 | 19.73 | 0.0239 | 37.524 | 0.002 | 9.89 |  | 5.2 |  | 0.77 | [10 empty] | 1043 | [21 empty] | K+ + Cl- | Helgeson et al., 1978 | Robie and Hemingway, 1995
TALC | Mg(3)Si(4)O(12)H(2) | min | -1320188 | 251 | 62.34 | 0.0717 | 136.25 | 0.1 | 82.482 |  | 41.614 |  | -13.342 | [10 empty] | 800 | [6 empty] | 10038 | -12 |  | 1 | 1 | [10 empty] | 3Mg+2 + 4SiO2,aq + 4OH- - 2H+ | Helgeson et al., 1978 | Robie and Hemingway, 1995 | Palandri and Kharaka, 2004
TITANITE | Ca(1)Ti(1)Si(1)O(5) | min | -587349 | 382 | 30.88 | 0.0956 | 55.65 | 0.035 | 42.2342 |  | 5.704 |  | -9.525 | [10 empty] | 1800 | 9058 | -8.35 | 0.421 |  | 1 | 1 | 9058 | -11.16 |  | 1 | 1 | [10 empty] | Ca+2 + Ti(OH)3+ + SiO2,aq - 3H+ | Robie et al., 1979; Bowers and Helgeson, 1983; Shock and Helgeson, 1988 | Robie and Hemingway, 1995 | from Ilmenite
TREMOLITE | Ca(2)Mg(5)Si(8)O(24)H(2) | min | -2770245 | 519 | 131.19 | 0.155 | 272.92 | 0.365 | 188.222 |  | 57.294 |  | -44.822 | [10 empty] | 800 | 4517 | -8.4 | 0.7 |  | 1 | 1 | 22562 | -10.6 |  | 1 | 1 | [10 empty] | 2Ca+2 + 5Mg+2 + 8SiO2,aq + 8OH- - 6H+ | Helgeson et al., 1978; Shock and Helgeson, 1988 | SD(G): Holland and Powell, 2011; SD(S), SD(V): Robie and Hemingway, 1995 | Palandri and Kharaka, 2004
VERMICULITE | Ca(0.445)Mg(2.475)Fe(0.254)Si(2.778)Al(1.438)O(12)H(2) | min | -1354247 | 1372 | 77.86 | 0.0382 | 148.36 |  | 78.73 | 0.0279 | 74.9 |  | -16.25 | [10 empty] | 520 | [22 empty] | Gailhanou et al., 2013 | Gailhanou et al., 2013
WHITLOCKITE | Ca(3)P(2)O(8) | min | -928203 | 598 | 56.405 | 0.0956 | 97.62 | 0.045 | 45.19 |  | 41.63 |  | -2.81 | [10 empty] | 1373 | [22 empty] | Robie and Hemingway, 1995 | Robie and Hemingway, 1995
ZOISITE | Ca(2)Al(3)Si(3)O(13)H(1) | min | -1549179 | 394 | 70.74 | 0.0717 | 135.9 | 0.2 | 106.118 |  | 25.214 |  | -27.145 | [10 empty] | 700 | 15798 | -7.5 | 0.5 |  | 1 | 1 | 15798 | -11.2 |  | 1 | 1 | [10 empty] | 2Ca+2 + 3Al+3 + 3SiO2,aq + 7OH- - 6H+ | Helgeson et al., 1978; Shock and Helgeson, 1988 | Robie and Hemingway, 1995 | Palandri and Kharaka, 2004
Name | Formula | Category | G, cal mol-1 | SD, cal mol-1 | S, cal mol-1 °K-1 | SD, cal mol-1 °K-1 | a·1e-8 (llnl_gamma), cm |  | a1·10, cal mol-1 bar-1 | SD·10, cal mol-1 bar-1 | a2·0.01, cal mol-1 | SD·0.01, cal mol-1 | a3, cal °K mol-1 bar-1 | SD, cal °K mol-1 bar-1 | a4·10-4, cal °K mol-1 | SD·10-4, cal °K mol-1 | c1, cal mol-1 °K-1 | SD, cal mol-1 °K-1 | c2·10-4, cal °K mol-1 | SD·10-4, cal °K mol-1 | w·10-5, cal mol-1 | SD·10-5, cal mol-1 | Charge | [23 empty] | References to constants | References to uncertainties
H2O,aq | H(2)O(1)+(0) | aq |  | 11.95 |  | 0.01195 | 3 | [40 empty] | Robie and Hemingway, 1995 |  | All solution species diameters (a·1e-8 (llnl_gamma), cm) are taken from llnl.dat Phreeqc: http://www.phreeplot
Ag+ | Ag(1)+(1) | aq | 18427 |  | 17.54 |  | 2.5 |  | 1.7285 |  | -3.5608 |  | 7.1496 |  | -2.6318 |  | 12.7862 |  | -1.4254 |  | 0.216 |  | 1 | [23 empty] | Shock et al., 1997
Ag+2 | Ag(1)+(2) | aq | 64300 |  | -21 |  | 4.5 |  | -0.4299 |  | -8.831 |  | 9.221 |  | -2.4139 |  | 15.2224 |  | -4.1142 |  | 1.3201 |  | 2 | [23 empty] | Shock and Helgeson, 1988
AgCl,aq | Ag(1)Cl(1)+(0) | aq | -17450 |  | 34.1 |  | 3 |  | 5.2088 |  | 4.9399 |  | 3.8015 |  | -2.9832 |  | 9.8168 |  | -1.6698 |  | -0.03 |  | 0 | [23 empty] | Sverjensky et al., 1997
AgCl2- | Ag(1)Cl(2)-(1) | aq | -51560 |  | 47 |  | 4 |  | 9.5149 |  | 15.4544 |  | -0.3312 |  | -3.4178 |  | 19.185 |  | -1.4457 |  | 0.9169 |  | -1 | [23 empty] | Sverjensky et al., 1997
AgCl3-2 | Ag(1)Cl(3)-(2) | aq | -82710 |  | 44.5 |  | 4 |  | 14.504 |  | 27.6363 |  | -5.1192 |  | -3.9214 |  | 35.8339 |  | -0.857 |  | 2.5402 |  | -2 | [23 empty] | Sverjensky et al., 1997
AgCl4-3 | Ag(1)Cl(4)-(3) | aq | -112280 |  | 35 |  | 4 |  | 20.0386 |  | 41.1504 |  | -10.4309 |  | -4.4801 |  | 55.0238 |  | 0.243 |  | 4.2796 |  | -3 | [23 empty] | Sverjensky et al., 1997
AgCO3- | Ag(1)C(1)O(3)-(1) | aq | -111430 |  | 0 |  | 4 |  | 2.2588 |  | -2.2632 |  | 6.6326 |  | -2.6854 |  | 15.2147 |  | -5.1123 |  | 1.631 |  | -1 | [23 empty] | Sverjensky et al., 1997
Ag(CO3)2-3 | Ag(1)C(2)O(6)-(3) | aq | -236890 |  | -19 |  | 4 |  | 3.7128 |  | 1.2872 |  | 5.2371 |  | -2.8322 |  | 36.5589 |  | -8.7993 |  | 5.0992 |  | -3 | [23 empty] | Sverjensky et al., 1997
AgF,aq | Ag(1)F(1)+(0) | aq | -49459 |  | 16.74 |  | 3 |  | 2.5788 |  | -1.4818 |  | 6.3255 |  | -2.7177 |  | 12.1829 |  | -0.8218 |  | -0.038 |  | 0 | [23 empty] | Sverjensky et al., 1997
Ag(HS)2- | Ag(1)H(2)S(2)-(1) | aq | 0 |  | 44.68 |  |  |  | 10.3654 |  | 17.5311 |  | -1.1475 |  | -3.5037 |  | 37.2753 |  | 4.7273 |  | 0.9527 |  | -1 | [23 empty] | Sverjensky et al., 1997
AgOH,aq | Ag(1)O(1)H(1)+(0) | aq | -21900 |  | 17.2 |  |  |  | 2.2885 |  | -2.1912 |  | 6.6063 |  | -2.6883 |  | -0.3221 |  | -5.1937 |  | -0.03 |  | 0 | [23 empty] | Shock et al., 1997
AgO- | Ag(1)O(1)-(1) | aq | -5500 |  | 13.9 |  |  |  | 1.464 |  | -4.1994 |  | 7.3839 |  | -2.6053 |  | 0.8786 |  | -9.4103 |  | 1.4171 |  | -1 | [23 empty] | Shock et al., 1997
AgNO3,aq | Ag(1)N(1)O(3)+(0) | aq | -7738 |  | 49 |  | 3 |  | 6.766 |  | 8.7423 |  | 2.3069 |  | -3.1404 |  | 24.1485 |  | 3.3372 |  | -0.038 |  | 0 | [23 empty] | Sverjensky et al., 1997
Al+3 | Al(1)+(3) | aq | -115609 | 167.5 | -77.7 | 1.195 | 9 |  | -3.3802 |  | -17.0071 |  | 14.5185 |  | -2.0758 |  | 10.7 |  | -8.06 |  | 2.753 |  | 3 | [23 empty] | Shock et al., 1997 | Robie and Hemingway, 1995
AlO+ | Al(1)O(1)+(1) | aq | -158188 | 167.9 | -27 | 1.195 |  |  | 2.1705 |  | -2.4811 |  | 6.7241 |  | -2.6763 |  | -2.5983 |  | -9.1455 |  | 0.957 |  | 1 | [23 empty] | Shock et al., 1997 | SD(logK)=0; SD(Al+3), SD(H2O,aq): Robie and Hemingway, 1995
AlO2- | Al(1)O(2)-(1) | aq | -198693 | 169.2 | -7.22 | 1.196 | 4 |  | 3.7221 |  | 3.9954 |  | -1.5879 |  | -2.9441 |  | 15.2391 |  | -5.4585 |  | 1.7418 |  | -1 | [23 empty] | Shock et al., 1997 | SD(logK)=0; SD(Al+3), SD(H2O,aq): Robie and Hemingway, 1995
AlOH+2 | Al(1)O(1)H(1)+(2) | aq | -165475 | 167.9 | -44.2 | 1.195 | 4.5 |  | 2.0469 |  | -2.7813 |  | 6.8376 |  | -2.6639 |  | 29.7923 |  | -0.3457 |  | 1.7247 |  | 2 | [23 empty] | Shock et al., 1997 | SD(logK)=0; SD(Al+3), SD(H2O,aq): Robie and Hemingway, 1995
HAlO2,aq | H(1)Al(1)O(2)+(0) | aq | -207700 | 169 | 5 | 1.2 | 3 |  | 3.5338 |  | 0.8485 |  | 5.4132 |  | -2.814 |  | -23.4129 |  | -13.2195 |  | -0.03 |  | 0 | [23 empty] | Shock et al., 1997 | SD(logK)=0; SD(Al+3), SD(H2O,aq): Robie and Hemingway, 1995
AsO4-3 | As(1)O(4)-(3) | aq | -154970 |  | -38.9 |  | 4 |  | 1.0308 |  | -5.2609 |  | 7.8091 |  | -2.5614 |  | -12.1352 |  | -26.6841 |  | 5.399 |  | -3 | [23 empty] | Shock et al., 1997
AsO2- | As(1)O(2)-(1) | aq | -83650 |  | 9.7 |  | 4 |  | 3.2101 |  | 0.0554 |  | 5.7305 |  | -2.7812 |  | 3.4104 |  | -8.7381 |  | 1.482 |  | -1 | [23 empty] | Shock et al., 1997
H3AsO4,aq | H(3)As(1)O(4) | aq | -183100 |  | 44 |  | 3 |  | 7.9357 |  | 11.5925 |  | 1.199 |  | -3.2581 |  | 18.2805 |  | 2.2209 |  | -0.3263 |  | 0 | [23 empty] | Shock et al., 1997
H2AsO3- | H(2)As(1)O(3)-(1) | aq | -140330 |  | 26.4 |  | 4 |  | 5.7934 |  | 6.3646 |  | 3.2485 |  | -3.0421 |  | 15.8032 |  | -3.6253 |  | 1.2305 |  | -1 | [23 empty] | Shock and Helgeson, 1988
H2AsO4- | H(2)As(1)O(4)-(1) | aq | -180010 |  | 28 |  | 4 |  | 6.7429 |  | 8.6835 |  | 2.3351 |  | -3.1379 |  | 16.9206 |  | -3.1567 |  | 1.2055 |  | -1 | [23 empty] | Shock et al., 1997
HAsO4-2 | H(1)As(1)O(4)-(2) | aq | -170790 |  | -0.4 |  | 4 |  | 4.3994 |  | 2.9611 |  | 4.5853 |  | -2.9013 |  | 7.9908 |  | -12.7102 |  | 3.2197 |  | -2 | [23 empty] | Shock et al., 1997
HAsO2,aq | H(1)As(1)O(2) | aq | -96240 |  | 30.1 |  | 3 |  | 5.5984 |  | 5.8913 |  | 3.428 |  | -3.0224 |  | 6.799 |  | -2.4438 |  | -0.1158 |  | 0 | [23 empty] | Shock et al., 1997
B(OH)3,aq | B(1)O(3)H(3)+(0) | aq | -231540 |  | 37 |  | 3 |  | 7.0643 |  | 8.8547 |  | 3.5844 |  | -3.1451 |  | 11.3568 |  | -0.5902 |  | -0.2 |  | 0 | [23 empty] | Shock et al., 1989
BF4- | B(1)F(4)-(1) | aq | -355400 |  | 43 |  | 4 |  | 7.9796 |  | 11.7027 |  | 1.1504 |  | -3.2628 |  | 11.8941 |  | -4.1753 |  | 0.9779 |  | -1 | [23 empty] | Shock and Helgeson, 1988
BO2- | B(1)O(2)-(1) | aq | -162240 |  | -8.9 |  | 4 |  | -2.2428 |  | -6.2065 |  | -6.3216 |  | -2.5224 |  | -1.6521 |  | -11.3863 |  | 1.7595 |  | -1 | [23 empty] | Shock, 1995
Ba+2 | Ba(1)+(2) | aq | -134030 |  | 2.3 |  | 5 |  | 2.7383 |  | -10.0565 |  | -0.047 |  | -2.3633 |  | 3.8 |  | -3.45 |  | 0.985 |  | 2 | [23 empty] | Shock et al., 1997
BaCO3,aq | Ba(1)C(1)O(3)+(0) | aq | -263830 |  | 16 |  | 3 |  | 0.313 |  | -7.018 |  | 8.509 |  | -2.489 |  | -14.578 |  | -10.123 |  | -0.038 |  | 0 | [23 empty] | Sverjensky et al., 1997
BaHCO3+ | Ba(1)H(1)C(1)O(3)+(1) | aq | -275700 |  | 46.83 |  |  |  | 7.882 |  | 11.464 |  | 1.244 |  | -3.253 |  | 26.273 |  | 4.46 |  | -0.158 |  | 1 | [23 empty] | Shock and Koretsky, 1995
BaCl+ | Ba(1)Cl(1)+(1) | aq | -164730 |  | 24 |  | 4 |  | 3.4534 |  | 0.6537 |  | 5.4861 |  | -2.806 |  | 11.8213 |  | -1.6759 |  | 0.1895 |  | 1 | [23 empty] | Sverjensky et al., 1997
BaF+ | Ba(1)F(1)+(1) | aq | -201120 |  | 5.5 |  | 4 |  | 0.9652 |  | -5.4218 |  | 7.874 |  | -2.5548 |  | 16.7505 |  | -0.8529 |  | 0.4675 |  | 1 | [23 empty] | Sverjensky et al., 1997
BaOH+ | Ba(1)O(1)H(1)+(1) | aq | -172300 |  | 27.5 |  | 4 |  | 3.07 |  | -0.2825 |  | 5.8541 |  | -2.7672 |  | -5.7064 |  | -7.5974 |  | 0.1362 |  | 1 | [23 empty] | Shock et al., 1997
Be+2 | Be(1)+(2) | aq | -90550 |  | -32.1 |  | 8 |  | -0.5718 |  | -9.1742 |  | 9.3462 |  | -2.3996 |  | 17.0245 |  | -4.216 |  | 1.5475 |  | 2 | [23 empty] | Shock et al., 1997
BeCl+ | Be(1)Cl(1)+(1) | aq | -115316 |  | 92.31 |  |  |  | 1.1974 |  | -4.8548 |  | 7.6512 |  | -2.5783 |  | 16.6475 |  | 3.3197 |  | -0.8467 |  | 1 | [23 empty] | Sverjensky et al., 1997
BeCl2,aq | Be(1)Cl(2)+(0) | aq | -145521 |  | 130.44 |  |  |  | 5.0297 |  | 4.5026 |  | 3.9733 |  | -2.9651 |  | 39.653 |  | 8.7262 |  | -0.038 |  | 0 | [23 empty] | Sverjensky et al., 1997
BeF+ | Be(1)F(1)+(1) | aq | -158493 |  | 59.2 |  |  |  | -1.2603 |  | -10.856 |  | 10.0098 |  | -2.3302 |  | 23.774 |  | 4.1893 |  | -0.3447 |  | 1 | [23 empty] | Sverjensky et al., 1997
BeF2,aq | Be(1)F(2)+(0) | aq | -231386 |  | 71.72 |  |  |  | -0.525 |  | -9.0604 |  | 9.3042 |  | -2.4044 |  | 45.6271 |  | 10.8026 |  | -0.038 |  | 0 | [23 empty] | Sverjensky et al., 1997
BeF3-1 | Be(1)F(3)-(1) | aq | -302532 |  | 104.78 |  |  |  | 0.2052 |  | -7.2776 |  | 8.6034 |  | -2.4781 |  | 62.8555 |  | 16.5406 |  | 0.0401 |  | -1 | [23 empty] | Sverjensky et al., 1997
BeF4-2 | Be(1)F(4)-(2) | aq | -370691 |  | 190.12 |  |  |  | 1.0882 |  | -5.1214 |  | 7.756 |  | -2.5672 |  | 79.5432 |  | 21.4033 |  | 0.3329 |  | -2 | [23 empty] | Sverjensky et al., 1997
BeOH+ | Be(1)O(1)H(1)+(1) | aq | -139900 |  | -17.9 |  |  |  | 2.3302 |  | -2.0945 |  | 6.5792 |  | -2.6923 |  | 30.9714 |  | 2.9542 |  | 0.8222 |  | -2 | [23 empty] | Shock et al., 1997
BeO,aq | Be(1)O(1)+(0) | aq | -128600 |  | -25.1 |  |  |  | 1.8917 |  | -3.1609 |  | 6.9887 |  | -2.6482 |  | 13.5675 |  | -0.366 |  | -0.03 |  | 0 | [23 empty] | Shock et al., 1997
HBeO2- | H(1)Be(1)O(2)-(1) | aq | -172200 |  | -33.3 |  |  |  | 2.9518 |  | -0.5719 |  | 5.9708 |  | -2.7553 |  | 56.2537 |  | 7.5374 |  | 2.1351 |  | -1 | [23 empty] | Shock et al., 1997
BeO2-2 | Be(1)O(2)-(2) | aq | -152900 |  | -41 |  | 4 |  | 3.2657 |  | 0.1906 |  | 5.6788 |  | -2.7868 |  | 34.0366 |  | -5.6215 |  | 3.833 |  | -2 | [23 empty] | Shock et al., 1997
Bi+3 | Bi(1)+(3) | aq | 22880 |  | -45 |  |  |  | -1.0957 |  | -10.4536 |  | 9.8506 |  | -2.3467 |  | 27.5027 |  | -2.8715 |  | 2.2651 |  | 3 | [23 empty] | Shock et al., 1997
BiO+ | Bi(1)O(1)+(1) | aq | -29300 |  | 19.1 |  |  |  | 2.9487 |  | -0.5825 |  | 5.981 |  | -2.7548 |  | -39.8159 |  | -19.8601 |  | 0.2634 |  | 1 | [23 empty] | Shock et al., 1997
BiOH+2 | Bi(1)O(1)H(1)+(2) | aq | -32300 |  | -19.5 |  |  |  | 2.4693 |  | -1.7539 |  | 6.4433 |  | -2.7064 |  | 9.861 |  | -6.09 |  | 1.3552 |  | 2 | [23 empty] | Shock et al., 1997
HBiO2,aq | H(1)Bi(1)O(2)+(0) | aq | -79300 |  | 54.6 |  |  |  | 5.2306 |  | 4.9892 |  | 3.7912 |  | -2.9852 |  | -81.1398 |  | -33.284 |  | -0.03 |  | 0 | [23 empty] | Shock et al., 1997
BiO2- | Bi(1)O(2)-(1) | aq | -61700 |  | 45.1 |  |  |  | 5.2319 |  | 4.992 |  | 3.7909 |  | -2.9853 |  | -59.7858 |  | -28.9859 |  | 0.9456 |  | -1 | [23 empty] | Shock et al., 1997
Br- | Br(1)-(1) | aq | -24870 |  | 19.8 |  | 3 |  | 5.269 |  | 6.594 |  | 4.745 |  | -3.143 |  | -3.8 |  | -6.811 |  | 1.3858 |  | -1 | [23 empty] | Shock et al., 1997
Br3- | Br(3)-(1) | aq | -25590 |  | 51.5 |  | 4 |  | 9.0992 |  | 14.4364 |  | 0.0759 |  | -3.3758 |  | 17.2705 |  | -1.8939 |  | 0.849 |  | -1 | [23 empty] | Shock and Helgeson, 1988
HBrO,aq | H(1)Br(1)O(1)+(0) | aq | -19700 |  | 33.8 |  | 3 |  | 5.5795 |  | 5.841 |  | 3.4565 |  | -3.0204 |  | 9.8576 |  | -1.2012 |  | -0.1719 |  | 0 | [23 empty] | Shock et al., 1997
BrO- | Br(1)O(1)-(1) | aq | -8000 |  | 9.7 |  | 4 |  | 2.3206 |  | -2.1131 |  | 6.5758 |  | -2.6915 |  | 3.4104 |  | -8.7381 |  | 1.482 |  | -1 | [23 empty] | Shock et al., 1997
BrO3- | Br(1)O(3)-(1) | aq | 4450 |  | 38.65 |  | 3.5 |  | 6.9617 |  | 9.2173 |  | 2.1272 |  | -3.16 |  | 3.7059 |  | -7.2308 |  | 1.0433 |  | -1 | [23 empty] | Shock et al., 1997
BrO4- | Br(1)O(4)-(1) | aq | 28200 |  | 47.6 |  | 4 |  | 8.7361 |  | 13.5515 |  | 0.42 |  | -3.3391 |  | 11.4884 |  | -4.0937 |  | 0.9085 |  | -1 | [23 empty] | Shock et al., 1997
CH4,aq | C(1)H(4)+(0) | aq | -8140 | 95.6 | 21 | 0.956 | 3 |  | 17.69 | 5.46 | -15.3 | 15.89 | -67.88 | 39.43 | 11.47 | 11.16 | 40.87 | 1.3345 | 6.45 | 0.9706 | -0.4 | 2.43 | 0 | [23 empty] | Plyasunov and Shock, 2001 | SD(G), SD(S): Wagman et al., 1982; SD(a1), SD(a2), SD(a3), SD(a4), SD(c1), SD(c2), SD(w): Plyasunov and Shock,
CN- | C(1)N(1)-(1) | aq | 41200 | 956 | 22.5 | 0.956 | 3 |  | 5.4714 |  | 5.5813 |  | 3.5497 |  | -3.0096 |  | 7.6773 |  | -6.64 |  | 1.29 |  | -1 | [23 empty] | Shock et al., 1997 | Wagman et al., 1982
HCN,aq | H(1)C(1)N(1)+(0) | aq | 28600 | 956 | 29.8 | 0.956 |  |  | 8.0083 |  | 11.7705 |  | 1.1286 |  | -3.2655 |  | 28.9941 |  | 5.256 |  | -0.1113 |  | 0 | [23 empty] | Shock and McKinnon, 1993 | Wagman et al., 1982
CO,aq | C(1)O(1)+(0) | aq | -28682 | 95.6 | 24.53 | 0.956 | 3 |  | 6.2373 |  | 7.4498 |  | 2.8184 |  | -3.0869 |  | 40.2523 |  | 10.0022 |  | -0.3715 |  | 0 | [23 empty] | Shock and McKinnon, 1993 | Wagman et al., 1982
CO2,aq | C(1)O(2)+(0) | aq | -92250 | 32.76 | 28.1 | 0.0728 | 3 |  | 15.2964 | 5.7022 | -10.0382 | 16.1359 | -55.4493 | 40.6431 | 7.4092 | 11.5257 | 36.8069 | 1.9412 | 3.5851 | 2.0625 | -0.3131 | 2.3051 | 0 | [23 empty] | Plyasunov and Shock, 2001 | SD(G), SD(S): Cox et al., 1989; SD(a1), SD(a2), SD(a3), SD(a4), SD(c1), SD(c2), SD(w): Plyasunov and Shock, 20
CO3-2 | C(1)O(3)-(2) | aq | -126191 | 35.85 | -11.95 | 0.12 | 4.5 |  | 2.8524 |  | -3.9844 |  | 6.4142 |  | -2.6143 |  | -3.3206 |  | -17.1917 |  | 3.3914 |  | -2 | [23 empty] | Shock et al., 1997 | Robie and Hemingway, 1995
HCO3- | H(1)C(1)O(3)-(1) | aq | -140282 | 35.85 | 23.53 | 0.05975 | 4 |  | 7.5621 |  | 1.1505 |  | 1.2346 |  | -2.8266 |  | 12.9395 |  | -4.7579 |  | 1.2733 |  | -1 | [23 empty] | Shock et al., 1997 | Robie and Hemingway, 1995
Ca+2 | Ca(1)+(2) | aq | -132120 | 119.5 | -13.5 | 0.1195 | 6 |  | -0.1947 |  | -7.252 |  | 5.2966 |  | -2.4792 |  | 9 |  | -2.522 |  | 1.2366 |  | 2 | [23 empty] | Shock et al., 1997 | Robie and Hemingway, 1995
CaCl+ | Ca(1)Cl(1)+(1) | aq | -163100 | 418 | 4.5 | 0.122 | 4 |  | 2.7148 |  | -1.1497 |  | 6.1949 |  | -2.7314 |  | 20.8839 |  | 0.5241 |  | 0.4862 |  | 1 | [23 empty] | Sverjensky et al., 1997 | SD(G): Holland and Powell, 2011; SD(Sr)=0; SD(Ca+2), SD(Cl-): Robie and Hemingway, 1995
CaCl2,aq | Ca(1)Cl(2)+(0) | aq | -194000 | 313 | 6 | 0.129 | 3 |  | 6.2187 |  | 7.4058 |  | 2.8322 |  | -3.0851 |  | 23.961 |  | 3.272 |  | -0.038 |  | 0 | [23 empty] | Sverjensky et al., 1997 | SD(G): Holland and Powell, 2011; SD(Sr)=0; SD(Ca+2), SD(Cl-): Robie and Hemingway, 1995
CaCO3,aq | Ca(1)C(1)O(3)+(0) | aq | -262850 | 166 | 2.5 | 2.71 | 3 |  | -0.3907 |  | -8.7325 |  | 9.1753 |  | -2.4179 |  | -11.5309 |  | -9.0641 |  | -0.038 |  | 0 | [23 empty] | Sverjensky et al., 1997 | SD(Gr), SD(Sr): Reardon and Langmuir, 1974; SD(Ca+2), SD(CO3-2): Robie and Hemingway, 1995
CaF+ | Ca(1)F(1)+(1) | aq | -200390 | 146 | -9 | 0.153 | 4 |  | 0.1568 |  | -7.3958 |  | 8.65 |  | -2.4732 |  | 30.1743 |  | 3.0968 |  | 0.6911 |  | 1 | [23 empty] | Sverjensky et al., 1997 | SD(logK)=0; SD(Ca+2), SD(F-): Robie and Hemingway, 1995
CaHCO3+ | Ca(1)H(1)C(1)O(3)+(1) | aq | -273830 | 157 | 16 | 1.87 | 4 |  | 3.706 |  | 1.267 |  | 5.252 |  | -2.831 |  | 41.722 |  | 8.336 |  | 0.308 |  | 1 | [23 empty] | Shock and Koretsky, 1995 | SD(logK): Plummer and Busenberg, 1982; SD(Ca+2), SD(HCO3-): Robie and Hemingway, 1995
CaHSiO3+ | Ca(1)H(1)Si(1)O(3)+(1) | aq | -376299 | 202 | -1.99 | 1.01 |  |  | 1.0647 |  | -5.1787 |  | 7.7785 |  | -2.5649 |  | 30.8048 |  | 3.6619 |  | 0.5831 |  | 1 | [23 empty] | Sverjensky et al., 1997 | SD(logK)=0; SD(G(SiO2,aq)): Holland and Powell, 2011; SD(Ca+2), SD(OH-), SD(S(H4SiO4,aq)): Robie and Hemingway
CaOH+ | Ca(1)O(1)H(1)+(1) | aq | -171300 | 138 | 6.7 | 0.122 | 4 |  | 2.7243 |  | -1.1303 |  | 6.1958 |  | -2.7322 |  | 11.1286 |  | -2.7493 |  | 0.4496 |  | 1 | [23 empty] | Shock et al., 1997 | SD(logK(Tr)): Reardon and Langmuir, 1976; SD(Sr)=0; SD(Ca+2), SD(H2O,aq): Robie and Hemingway, 1995
CaSO4,aq | Ca(1)S(1)O(4)+(0) | aq | -312930 | 132 | 5 | 0.81 | 3 |  | 2.4079 |  | -1.8992 |  | 6.4895 |  | -2.7004 |  | -8.4942 |  | -8.1271 |  | -0.001 |  | 0 | [23 empty] | Sverjensky et al., 1997 | Gr, Sr : Bell and George, 1953; Ca+2, SO4-2: Robie and Hemingway, 1995
Cd+2 | Cd(1)+(2) | aq | -18560 |  | -17.4 |  | 5 |  | 0.0537 |  | -10.708 |  | 16.5176 |  | -2.3363 |  | 15.6573 |  | -3.7476 |  | 1.2528 |  | 2 | [23 empty] | Shock et al., 1997
CdCl+ | Cd(1)Cl(1)+(1) | aq | -52627 |  | 0.75 |  | 4 |  | 3.099 |  | -0.2116 |  | 5.8262 |  | -2.7702 |  | 26.6485 |  | 2.3572 |  | 0.5394 |  | 1 | [23 empty] | Sverjensky et al., 1997
CdCl2,aq | Cd(1)Cl(2)+(0) | aq | -84851 |  | 10.31 |  | 3 |  | 6.6265 |  | 8.4016 |  | 2.4408 |  | -3.1263 |  | 34.2501 |  | 6.8482 |  | -0.038 |  | 0 | [23 empty] | Sverjensky et al., 1997
CdCl3- | Cd(1)Cl(3)-(1) | aq | -115971 |  | 10.86 |  | 4 |  | 11.2826 |  | 19.7705 |  | -2.0276 |  | -3.5963 |  | 56.4451 |  | 9.7459 |  | 1.4662 |  | -1 | [23 empty] | Sverjensky et al., 1997
CdCl4-2 | Cd(1)Cl(4)-(2) | aq | -146081 |  | 0.23 |  |  |  | 16.4919 |  | 32.4903 |  | -7.0271 |  | -4.1221 |  | 76.2256 |  | 11.0502 |  | 3.206 |  | -2 | [23 empty] | Sverjensky et al., 1997
CdF+ | Cd(1)F(1)+(1) | aq | -87373 |  | -13.11 |  |  |  | 0.5423 |  | -6.4544 |  | 8.2799 |  | -2.5121 |  | 31.0752 |  | 3.2268 |  | 0.7483 |  | 1 | [23 empty] | Sverjensky et al., 1997
CdF2,aq | Cd(1)F(2)+(0) | aq | -155164 |  | -23.72 |  |  |  | 1.0718 |  | -5.1614 |  | 7.7717 |  | -2.5656 |  | 40.2242 |  | 8.9247 |  | -0.038 |  | 0 | [23 empty] | Sverjensky et al., 1997
CdOH+ | Cd(1)O(1)H(1)+(1) | aq | -61500 |  | -2.9 |  | 4 |  | 0.1473 |  | -7.4141 |  | 8.6471 |  | -2.4724 |  | 18.8886 |  | -0.529 |  | 0.5985 |  | 1 | [23 empty] | Shock et al., 1997
CdO,aq | Cd(1)O(1)+(0) | aq | -47500 |  | -4.2 |  |  |  | -0.1471 |  | -8.1341 |  | 8.9312 |  | -2.4426 |  | -0.3806 |  | -5.2141 |  | -0.03 |  | 0 | [23 empty] | Shock et al., 1997
HCdO2- | H(1)Cd(1)O(2)-(1) | aq | -86500 |  | -10.9 |  |  |  | 0.908 |  | -5.557 |  | 7.9176 |  | -2.5492 |  | 23.2446 |  | -2.8512 |  | 1.7965 |  | -1 | [23 empty] | Shock et al., 1997
CdO2-2 | Cd(1)O(2)-(2) | aq | -67300 |  | -20.3 |  |  |  | 0.7922 |  | -5.8401 |  | 8.0303 |  | -2.5375 |  | 3.481 |  | -15.2361 |  | 3.519 |  | -2 | [23 empty] | Shock et al., 1997
Ce+2 | Ce(1)+(2) | aq | -74900 |  | 1.4 |  | 4.5 |  | 0.1315 |  | -7.4538 |  | 8.6653 |  | -2.4708 |  | 8.5755 |  | -5.5196 |  | 1.0376 |  | 2 | [23 empty] | Shock et al., 1997
Ce+3 | Ce(1)+(3) | aq | -161600 |  | -49 |  | 9 |  | -3.4833 |  | -16.2789 |  | 12.1302 |  | -2.1059 |  | -0.355 |  | -12.751 |  | 2.3265 |  | 3 | [23 empty] | Shock et al., 1997
CeBr+2 | Ce(1)Br(1)+(2) | aq | -186988 |  | -25.01 |  | 4.5 |  | 0.8072 |  | -5.8045 |  | 8.0178 |  | -2.5389 |  | 13.8428 |  | -4.9716 |  | 1.4382 |  | 2 | [23 empty] | Haas et al., 1995
CeCO3+ | Ce(1)C(1)O(3)+(1) | aq | -297887 |  | -40.6 |  | 4 |  | -0.916 |  | -10.0134 |  | 9.6736 |  | -2.3649 |  | -21.4145 |  | -16.3769 |  | 1.1729 |  | 1 | [23 empty] | Haas et al., 1995
CeHCO3+2 | Ce(1)H(1)C(1)O(3)+(2) | aq | -304500 |  | -9.5 |  | 4.5 |  | 0.6941 |  | -6.0823 |  | 8.1309 |  | -2.5275 |  | 35.5792 |  | 3.3307 |  | 1.2048 |  | 2 | [23 empty] | Haas et al., 1995
CeOH+2 | Ce(1)O(1)H(1)+(2) | aq | -206800 |  | -2.7 |  | 4.5 |  | 2.7525 |  | -1.0606 |  | 6.1673 |  | -2.7351 |  | -3.684 |  | -9.9807 |  | 1.1 |  | 2 | [23 empty] | Haas et al., 1995
CeO+ | Ce(1)O(1)+(1) | aq | -195900 |  | 13.4 |  | 4 |  | 2.8409 |  | -0.843 |  | 6.0772 |  | -2.7441 |  | -35.2162 |  | -18.5361 |  | 0.3491 |  | 1 | [23 empty] | Haas et al., 1995
CeO2H,aq | Ce(1)O(2)H(1)+(0) | aq | -239300 |  | 48.5 |  | 3 |  | 5.0117 |  | 4.4582 |  | 3.9917 |  | -2.9632 |  | -72.9937 |  | -30.4525 |  | -0.03 |  | 0 | [23 empty] | Haas et al., 1995
CeO2- | Ce(1)O(2)-(1) | aq | -222100 |  | 38.6 |  | 4 |  | 5.0465 |  | 4.5418 |  | 3.9626 |  | -2.9667 |  | -51.0768 |  | -26.2767 |  | 1.0449 |  | -1 | [23 empty] | Haas et al., 1995
CeCl+2 | Ce(1)Cl(1)+(2) | aq | -193400 |  | -22.1 |  | 4.5 |  | -0.1746 |  | -8.1993 |  | 8.9525 |  | -2.4399 |  | 14.478 |  | -4.6011 |  | 1.3914 |  | 2 | [23 empty] | Haas et al., 1995
CeCl2+ | Ce(1)Cl(2)+(1) | aq | -224400 |  | -5.1 |  | 4 |  | 2.9511 |  | -0.5763 |  | 5.9777 |  | -2.7551 |  | 2.5793 |  | -6.3002 |  | 0.6305 |  | 1 | [23 empty] | Haas et al., 1995
CeCl3,aq | Ce(1)Cl(3)+(0) | aq | -255200 |  | 2.6 |  | 3 |  | 6.4972 |  | 8.0855 |  | 2.5659 |  | -3.1132 |  | -31.3975 |  | -15.9948 |  | -0.03 |  | 0 | [23 empty] | Haas et al., 1995
CeCl4- | Ce(1)Cl(4)-(1) | aq | -286100 |  | 0.3 |  | 4 |  | 11.2558 |  | 19.7046 |  | -2.0003 |  | -3.5935 |  | -67.0564 |  | -33.6847 |  | 1.6238 |  | -1 | [23 empty] | Haas et al., 1995
CeClO4+2 | Ce(1)Cl(1)O(4)+(2) | aq | -166246 |  | -36.06 |  | 4.5 |  | 3.5099 |  | 0.7863 |  | 5.4456 |  | -2.8114 |  | 42.4445 |  | 4.4497 |  | 1.6005 |  | 2 | [23 empty] | Haas et al., 1995
CeF+2 | Ce(1)F(1)+(2) | aq | -234700 |  | -14.3 |  | 4.5 |  | -2.8281 |  | -14.682 |  | 11.5084 |  | -2.1719 |  | 15.8334 |  | -3.7656 |  | 1.2776 |  | 2 | [23 empty] | Haas et al., 1995
CeF2+ | Ce(1)F(2)+(1) | aq | -306200 |  | -10.1 |  | 4 |  | -2.5538 |  | -14.0092 |  | 11.2373 |  | -2.1998 |  | 8.9628 |  | -4.3051 |  | 0.7003 |  | 1 | [23 empty] | Haas et al., 1995
CeF3,aq | Ce(1)F(3)+(0) | aq | -376600 |  | -19.7 |  | 3 |  | -2.2777 |  | -13.3348 |  | 10.9718 |  | -2.2276 |  | -21.3883 |  | -12.5158 |  | -0.03 |  | 0 | [23 empty] | Haas et al., 1995
CeF4- | Ce(1)F(4)-(1) | aq | -446500 |  | -46.1 |  | 4 |  | -0.8995 |  | -9.9693 |  | 9.6488 |  | -2.3668 |  | -45.3959 |  | -28.3978 |  | 2.3239 |  | -1 | [23 empty] | Haas et al., 1995
CeIO3+2 | Ce(1)I(1)O(3)+(2) | aq | -194792 |  | -28.97 |  | 4.5 |  | 0.9706 |  | -5.4027 |  | 7.8548 |  | -2.5556 |  | 29.8495 |  | 0.4044 |  | 1.4967 |  | 2 | [23 empty] | Haas et al., 1995
CeNO3+2 | Ce(1)N(1)O(3)+(2) | aq | -189900 |  | -32.2 |  | 4.5 |  | 1.412 |  | -4.3253 |  | 7.4319 |  | -2.6001 |  | 30.1006 |  | 0.3288 |  | 1.5475 |  | 2 | [23 empty] | Haas et al., 1995
CeH2PO4+2 | Ce(1)H(2)P(1)O(4)+(2) | aq | -435100 |  | -25.9 |  | 4.5 |  | 1.693 |  | -3.645 |  | 7.177 |  | -2.6282 |  | 39.4058 |  | 3.8826 |  | 1.4477 |  | 2 | [23 empty] | Haas et al., 1995
CeSO4+ | Ce(1)S(1)O(4)+(1) | aq | -334500 |  | -12.6 |  | 4 |  | 1.522 |  | -4.0622 |  | 7.3397 |  | -2.611 |  | -22.4285 |  | -15.338 |  | 0.7384 |  | 1 | [23 empty] | Haas et al., 1995
Cl- | Cl(1)-(1) | aq | -31379 | 12 | 13.56 | 0.0239 | 3 |  | 4.032 |  | 4.801 |  | 5.563 |  | -2.847 |  | -4.4 |  | -5.714 |  | 1.456 |  | -1 | [23 empty] | Shock et al., 1997 | Robie and Hemingway, 1995
ClO- | Cl(1)O(1)-(1) | aq | -8800 | 116.75 | 10 | 9.56 | 4 |  | 2.3599 |  | -2.0164 |  | 6.5356 |  | -2.6955 |  | 3.4787 |  | -8.6974 |  | 1.4767 |  | -1 | [23 empty] | Shock et al., 1997 | SD(G): Guillaumont et al., 2004; SD(S): Wagman et al., 1982**
ClO2- | Cl(1)O(2)-(1) | aq | 4100 | 490.86 | 24.2 | 0.956 | 4 |  | 5.2163 |  | 4.958 |  | 3.7949 |  | -2.9839 |  | 6.4977 |  | -6.9659 |  | 1.2637 |  | -1 | [23 empty] | Shock et al., 1997 | SD(G): Guillaumont et al., 2004; SD(S): Wagman et al., 1982
Co+2 | Co(1)+(2) | aq | -13000 |  | -27 |  | 6 |  | -1.2252 |  | -8.9356 |  | 5.3191 |  | -2.4095 |  | 15.2013 |  | -4.6234 |  | 1.4769 |  | 2 | [23 empty] | Shock et al., 1997
Co+3 | Co(1)+(3) | aq | 32000 |  | -73 |  | 5 |  | -2.8678 |  | -14.7777 |  | 11.5439 |  | -2.168 |  | 16.4739 |  | -8.0659 |  | 2.6901 |  | 3 | [23 empty] | Shock et al., 1997
CoOH+ | Co(1)O(1)H(1)+(1) | aq | -56025 |  | -10 |  |  |  | -0.2561 |  | -8.4039 |  | 9.0457 |  | -2.4315 |  | 26.6839 |  | 1.8542 |  | 0.7003 |  | 1 | [23 empty] | Shock et al., 1997
CoO,aq | Co(1)O(1)+(0) | aq | -44000 |  | -17.8 |  |  |  | -1.5566 |  | -11.5736 |  | 10.2791 |  | -2.3004 |  | 8.7031 |  | -2.0567 |  | -0.03 |  | 0 | [23 empty] | Shock et al., 1997
HCoO2- | H(1)Co(1)O(2)-(1) | aq | -83400 |  | -25.5 |  | 4 |  | -0.0971 |  | -8.0155 |  | 8.8926 |  | -2.4475 |  | 44.7712 |  | 3.9116 |  | 2.0211 |  | -1 | [23 empty] | Shock et al., 1997
CoO2-2 | Co(1)O(2)-(2) | aq | -63200 |  | -32.7 |  |  |  | -0.059 |  | -7.9219 |  | 8.854 |  | -2.4514 |  | 21.8518 |  | -9.4714 |  | 3.7128 |  | -2 | [23 empty] | Shock et al., 1997
CoOH+2 | Co(1)O(1)H(1)+(2) | aq | -23000 |  | -27.8 |  |  |  | -1.0884 |  | -10.4353 |  | 9.8425 |  | -2.3475 |  | 16.5492 |  | -4.1549 |  | 1.4769 |  | 2 | [23 empty] | Shock et al., 1997
CoCl+ | Co(1)Cl(1)+(1) | aq | -45157 |  | -11.27 |  | 4 |  | 1.8028 |  | -3.3766 |  | 7.0702 |  | -2.6394 |  | 22.7656 |  | 0.4323 |  | 0.7191 |  | 1 | [23 empty] | Sverjensky et al., 1997
CoF+ | Co(1)F(1)+(1) | aq | -81732 |  | -22.6 |  |  |  | -0.7659 |  | -9.6486 |  | 9.5354 |  | -2.3801 |  | 26.8657 |  | -1.3018 |  | 0.8926 |  | 1 | [23 empty] | Sverjensky et al., 1997
Cr+2 | Cr(1)+(2) | aq | -39400 |  | -24.2 |  | 4.5 |  | -0.8036 |  | -9.74 |  | 9.5688 |  | -2.3762 |  | 15.0502 |  | -4.5215 |  | 1.4287 |  | 2 | [23 empty] | Shock et al., 1997
Cr+3 | Cr(1)+(3) | aq | -49300 |  | -77 |  | 9 |  | -2.7824 |  | -14.5709 |  | 11.4661 |  | -2.1765 |  | 17.9914 |  | -7.6992 |  | 2.7403 |  | 3 | [23 empty] | Shock et al., 1997
CrOH+2 | Cr(1)O(1)H(1)+(2) | aq | -100500 |  | -46.1 |  | 4.5 |  | -2.6482 |  | -14.2423 |  | 11.3347 |  | -2.1901 |  | 31.4127 |  | 0.1024 |  | 1.7607 |  | 2 | [23 empty] | Shock et al., 1997
CrO+ | Cr(1)O(1)+(1) | aq | -92800 |  | -26.3 |  |  |  | -1.1728 |  | -10.6385 |  | 9.9161 |  | -2.3391 |  | -3.1901 |  | -9.3085 |  | 0.9437 |  | 1 | [23 empty] | Shock et al., 1997
HCrO2,aq | H(1)Cr(1)O(2)+(0) | aq | -138100 |  | 6 |  |  |  | 1.5359 |  | -4.0259 |  | 7.3211 |  | -2.6125 |  | -16.2043 |  | -10.714 |  | -0.03 |  | 0 | [23 empty] | Shock et al., 1997
CrO2- | Cr(1)O(2)-(1) | aq | -125300 |  | -6.7 |  |  |  | 1.2013 |  | -4.8403 |  | 7.635 |  | -2.5788 |  | 10.0021 |  | -7.2511 |  | 1.7331 |  | -1 | [23 empty] | Shock et al., 1997
Cr2O7-2 | Cr(2)O(7)-(2) | aq | -312970 |  | 72 |  | 4 |  | 12.4303 |  | 22.568 |  | -3.1161 |  | -3.7119 |  | 8.658 |  | -8.9622 |  | 2.1216 |  | -2 | [23 empty] | Shock et al., 1997
HCrO4- | H(1)Cr(1)O(4)-(1) | aq | -183700 |  | 46.6 |  | 4 |  | 8.2211 |  | 12.2925 |  | 0.9174 |  | -3.2871 |  | 15.5492 |  | -2.729 |  | 0.923 |  | -1 | [23 empty] | Shock et al., 1997
CrO4-2 | Cr(1)O(4)-(2) | aq | -174800 |  | 13.8 |  | 4 |  | 5.4891 |  | 5.6223 |  | 3.5382 |  | -3.0113 |  | -2.8608 |  | -15.7861 |  | 3.0024 |  | -2 | [23 empty] | Shock et al., 1997
Cs+ | Cs(1)+(1) | aq | -69710 |  | 31.75 |  | 2.5 |  | 6.1475 |  | -0.1309 |  | 4.2094 |  | -2.7736 |  | 6.27 |  | -5.736 |  | 0.0974 |  | 1 | [23 empty] | Shock et al., 1997
CsBr,aq | Cs(1)Br(1)+(0) | aq | -94610 |  | 57.3 |  | 3 |  | 9.5646 |  | 15.5757 |  | -0.3789 |  | -3.4228 |  | -9.4143 |  | -8.4469 |  | -0.001 |  | 0 | [23 empty] | Sverjensky et al., 1997
CsCl,aq | Cs(1)Cl(1)+(0) | aq | -100900 |  | 52.58 |  | 3 |  | 8.401 |  | 12.7344 |  | 0.7379 |  | -3.3054 |  | -6.0563 |  | -7.9234 |  | 0.2 |  | 0 | [23 empty] | Sverjensky et al., 1997
CsI,aq | Cs(1)I(1)+(0) | aq | -83460 |  | 60.3 |  | 3 |  | 11.6513 |  | 20.6709 |  | -2.3815 |  | -3.6335 |  | -7.212 |  | -8.0048 |  | 0.1 |  | 0 | [23 empty] | Sverjensky et al., 1997
CsOH,aq | Cs(1)O(1)H(1)+(0) | aq | -105000 |  | 35.9 |  |  |  | 5.6685 |  | 6.0571 |  | 3.374 |  | -3.0293 |  | -12.8052 |  | -9.5325 |  | -0.03 |  | 0 | [23 empty] | Shock et al., 1997
Cu+ | Cu(1)+(1) | aq | 11950 |  | 9.7 |  | 4 |  | 0.807 |  | -5.804 |  | 8.0165 |  | -2.539 |  | 17.9233 |  | -0.2438 |  | 0.4046 |  | 1 | [23 empty] | Shock et al., 1997
Cu+2 | Cu(1)+(2) | aq | 15675 |  | -23.2 |  | 6 |  | -1.1021 |  | -10.4726 |  | 9.8662 |  | -2.3461 |  | 20.3 |  | -4.39 |  | 1.4769 |  | 2 | [23 empty] | Shock et al., 1997
CuOH+ | Cu(1)O(1)H(1)+(1) | aq | -30200 |  | -6.1 |  | 4 |  | -0.0277 |  | -7.8416 |  | 8.8142 |  | -2.4547 |  | 21.5062 |  | 0.2246 |  | 0.6472 |  | 1 | [23 empty] | Shock et al., 1997
CuO,aq | Cu(1)O(1)+(0) | aq | -20800 |  | -12.4 |  |  |  | -0.3937 |  | -8.736 |  | 9.1675 |  | -2.4178 |  | 12.149 |  | -3.3197 |  | 0.7384 |  | 0 | [23 empty] | Shock et al., 1997
HCuO2- | H(1)Cu(1)O(2)-(1) | aq | -60100 |  | 0.3 |  |  |  | 1.3202 |  | -4.5527 |  | 7.5282 |  | -2.5907 |  | -3.2749 |  | -8.0659 |  | 0.5464 |  | 1 | [23 empty] | Shock et al., 1997
CuO2-2 | Cu(1)O(2)-(2) | aq | -41200 |  | -23.1 |  | 4 |  | 0.6024 |  | -6.3038 |  | 8.2129 |  | -2.5183 |  | 7.6532 |  | -13.9325 |  | 3.5647 |  | -2 | [23 empty] | Shock et al., 1997
CuCl,aq | Cu(1)Cl(1)+(0) | aq | -22608 |  | 22.06 |  |  |  | 4.1084 |  | 2.253 |  | 4.8575 |  | -2.8721 |  | 17.3292 |  | 0.967 |  | -0.038 |  | 0 | [23 empty] | Sverjensky et al., 1997
CuCl2- | Cu(1)Cl(2)-(1) | aq | -58038 |  | 26.96 |  | 4 |  | 8.3943 |  | 12.7182 |  | 0.7442 |  | -3.3047 |  | 36.7555 |  | 3.6846 |  | 1.2219 |  | -1 | [23 empty] | Sverjensky et al., 1997
CuCl3-2 | Cu(1)Cl(3)-(2) | aq | -89963 |  | 23.28 |  | 4 |  | 13.2482 |  | 24.57 |  | -3.914 |  | -3.7947 |  | 63.9808 |  | 7.9089 |  | 2.8579 |  | -2 | [23 empty] | Sverjensky et al., 1997
CuCl+ | Cu(1)Cl(1)+(1) | aq | -16250 |  | -6.51 |  | 4 |  | 1.748 |  | -3.5103 |  | 7.1228 |  | -2.6338 |  | 29.356 |  | 2.953 |  | 0.6472 |  | 1 | [23 empty] | Sverjensky et al., 1997
CuCl2,aq | Cu(1)Cl(2)+(0) | aq | -46142 |  | 0.78 |  | 3 |  | 5.0806 |  | 4.627 |  | 3.9244 |  | -2.9702 |  | 37.5948 |  | 8.0108 |  | -0.038 |  | 0 | [23 empty] | Sverjensky et al., 1997
CuCl3- | Cu(1)Cl(3)-(1) | aq | -75338 |  | -2.21 |  |  |  | 9.6259 |  | 15.7252 |  | -0.4377 |  | -3.429 |  | 63.8881 |  | 11.7108 |  | 1.6605 |  | -1 | [23 empty] | Sverjensky et al., 1997
CuCl4-2 | Cu(1)Cl(4)-(2) | aq | -103579 |  | -18.48 |  | 4 |  | 14.6696 |  | 28.0407 |  | -5.2782 |  | -3.9382 |  | 87.5037 |  | 14.0532 |  | 3.4923 |  | -2 | [23 empty] | Sverjensky et al., 1997
CuF+ | Cu(1)F(1)+(1) | aq | -53739 |  | -18.84 |  | 4 |  | -0.8164 |  | -9.7719 |  | 9.5838 |  | -2.375 |  | 33.5733 |  | 3.8226 |  | 0.8334 |  | 1 | [23 empty] | Sverjensky et al., 1997
Dy+2 | Dy(1)+(2) | aq | -102800 |  | -3.6 |  | 4.5 |  | 0.0206 |  | -7.7248 |  | 8.7724 |  | -2.4596 |  | 9.869 |  | -5.3159 |  | 1.1144 |  | 2 | [23 empty] | Shock et al., 1997
Dy+3 | Dy(1)+(3) | aq | -158700 |  | -55.2 |  | 5 |  | -3.0003 |  | -15.1074 |  | 11.6879 |  | -2.1545 |  | 9.5076 |  | -9.4919 |  | 2.3792 |  | 3 | [23 empty] | Shock et al., 1997
Dy+4 | Dy(1)+(4) | aq | -55700 |  | -104 |  |  |  | -4.3164 |  | -18.3144 |  | 12.933 |  | -2.0218 |  | 40.055 |  | -3.2586 |  | 3.7484 |  | 4 | [23 empty] | Shock et al., 1997
DyCO3+ | Dy(1)C(1)O(3)+(1) | aq | -295800 |  | -48.1 |  | 4 |  | -0.934 |  | -10.0536 |  | 9.6821 |  | -2.3633 |  | -16.3311 |  | -14.9713 |  | 1.2858 |  | 1 | [23 empty] | Haas et al., 1995
DyHCO3+2 | Dy(1)H(1)C(1)O(3)+(2) | aq | -301300 |  | -18.2 |  | 4.5 |  | 0.6017 |  | -6.3082 |  | 8.2207 |  | -2.5181 |  | 45.9011 |  | 6.4931 |  | 1.3375 |  | 2 | [23 empty] | Haas et al., 1995
DyOH+2 | Dy(1)O(1)H(1)+(2) | aq | -204700 |  | -10.9 |  | 4.5 |  | 2.6154 |  | -1.3941 |  | 6.295 |  | -2.7213 |  | 2.8769 |  | -8.0863 |  | 1.2206 |  | 2 | [23 empty] | Haas et al., 1995
DyO+ | Dy(1)O(1)+(1) | aq | -193400 |  | 4.6 |  | 4 |  | 2.6935 |  | -1.2056 |  | 6.2255 |  | -2.7291 |  | -28.1511 |  | -16.4991 |  | 0.4799 |  | 1 | [23 empty] | Haas et al., 1995
DyO2H,aq | Dy(1)O(2)H(1)+(0) | aq | -238200 |  | 39.1 |  | 3 |  | 4.6969 |  | 3.6855 |  | 4.3051 |  | -2.9313 |  | -60.3933 |  | -26.073 |  | -0.03 |  | 0 | [23 empty] | Haas et al., 1995
DyO2- | Dy(1)O(2)-(1) | aq | -226400 |  | 28.6 |  | 4 |  | 4.7414 |  | 3.7936 |  | 4.2636 |  | -2.9357 |  | -37.5629 |  | -22.0601 |  | 1.1949 |  | -1 | [23 empty] | Haas et al., 1995
DyCl+2 | Dy(1)Cl(1)+(2) | aq | -190400 |  | -29.5 |  | 4.5 |  | -0.2729 |  | -8.441 |  | 9.0516 |  | -2.4299 |  | 24.6385 |  | -1.4386 |  | 1.5067 |  | 2 | [23 empty] | Haas et al., 1995
DyCl2+ | Dy(1)Cl(2)+(1) | aq | -221400 |  | -14.4 |  | 4 |  | 2.8449 |  | -0.8347 |  | 6.077 |  | -2.7444 |  | 21.6041 |  | -0.13 |  | 0.7686 |  | 1 | [23 empty] | Haas et al., 1995
DyCl3,aq | Dy(1)Cl(3)+(0) | aq | -252200 |  | -9.6 |  | 3 |  | 6.3268 |  | 7.6646 |  | 2.7424 |  | -3.0958 |  | -1.3925 |  | -5.5657 |  | -0.03 |  | 0 | [23 empty] | Haas et al., 1995
DyCl4- | Dy(1)Cl(4)-(1) | aq | -283000 |  | -16.4 |  | 4 |  | 11.1518 |  | 19.4467 |  | -1.8909 |  | -3.5828 |  | -18.8614 |  | -17.746 |  | 1.8776 |  | -1 | [23 empty] | Haas et al., 1995
DyH2PO4+2 | Dy(1)H(2)P(1)O(4)+(2) | aq | -431800 |  | -34.8 |  | 4.5 |  | 1.6038 |  | -3.8668 |  | 7.2721 |  | -2.619 |  | 49.8123 |  | 7.0451 |  | 1.5897 |  | 2 | [23 empty] | Haas et al., 1995
DyNO3+2 | Dy(1)N(1)O(3)+(2) | aq | -185400 |  | -43.8 |  | 4.5 |  | 1.3347 |  | -4.5159 |  | 7.5104 |  | -2.5922 |  | 40.8317 |  | 3.4913 |  | 1.7247 |  | 2 | [23 empty] | Haas et al., 1995
DyF+2 | Dy(1)F(1)+(2) | aq | -232400 |  | -18.4 |  | 4.5 |  | -2.9451 |  | -14.9683 |  | 11.6229 |  | -2.1601 |  | 25.4842 |  | -0.6031 |  | 1.3375 |  | 2 | [23 empty] | Haas et al., 1995
DyF2+ | Dy(1)F(2)+(1) | aq | -304500 |  | -14.1 |  | 4 |  | -2.6837 |  | -14.3302 |  | 11.3726 |  | -2.1865 |  | 27.3446 |  | 1.8651 |  | 0.7686 |  | 1 | [23 empty] | Haas et al., 1995
DyF3,aq | Dy(1)F(3)+(0) | aq | -375400 |  | -25 |  | 3 |  | -2.4481 |  | -13.7557 |  | 11.1483 |  | -2.2102 |  | 8.6168 |  | -2.0868 |  | -0.03 |  | 0 | [23 empty] | Haas et al., 1995
DyF4- | Dy(1)F(4)-(1) | aq | -445600 |  | -54.9 |  | 4 |  | -1.0402 |  | -10.3182 |  | 9.7972 |  | -2.3523 |  | 1.7998 |  | -12.4591 |  | 2.4692 |  | -1 | [23 empty] | Haas et al., 1995
DySO4+ | Dy(1)S(1)O(4)+(1) | aq | -341600 |  | -17.9 |  | 4 |  | -1.4956 |  | -4.1268 |  | 7.365 |  | -2.6083 |  | -17.6132 |  | -13.9325 |  | 0.8222 |  | 1 | [23 empty] | Haas et al., 1995
Er+2 | Er(1)+(2) | aq | -91600 |  | -5.5 |  | 4.5 |  | -0.0104 |  | -7.7996 |  | 8.7981 |  | -2.4565 |  | 10.315 |  | -5.2548 |  | 1.1437 |  | 2 | [23 empty] | Shock et al., 1997
Er+3 | Er(1)+(3) | aq | -159900 |  | -58.3 |  | 5 |  | -3.3041 |  | -15.8492 |  | 11.9794 |  | -2.1238 |  | 8.2815 |  | -10.0215 |  | 2.4115 |  | 3 | [23 empty] | Shock et al., 1997
Er+4 | Er(1)+(4) | aq | -28100 |  | -104.7 |  |  |  | -4.3256 |  | -18.3402 |  | 12.9496 |  | -2.0207 |  | 40.0003 |  | -3.3197 |  | 3.7615 |  | 4 | [23 empty] | Shock et al., 1997
ErCO3+ | Er(1)C(1)O(3)+(1) | aq | -297200 |  | -51.9 |  | 4 |  | -1.0539 |  | -10.351 |  | 9.8086 |  | -2.351 |  | -17.2819 |  | -15.5009 |  | 1.348 |  | 1 | [23 empty] | Haas et al., 1995
ErHCO3+2 | Er(1)H(1)C(1)O(3)+(2) | aq | -302600 |  | -22.6 |  | 4.5 |  | 0.2724 |  | -7.1116 |  | 8.5345 |  | -2.4849 |  | 43.0537 |  | 5.3015 |  | 1.4006 |  | 2 | [23 empty] | Haas et al., 1995
ErOH+2 | Er(1)O(1)H(1)+(2) | aq | -206000 |  | -14.6 |  | 4.5 |  | 2.5526 |  | -1.5478 |  | 6.3556 |  | -2.7149 |  | 5.8637 |  | -7.2307 |  | 1.2776 |  | 2 | [23 empty] | Haas et al., 1995
ErO+ | Er(1)O(1)+(1) | aq | -194800 |  | 0.6 |  | 4 |  | 2.6315 |  | -1.3551 |  | 6.2803 |  | -2.7229 |  | -24.9068 |  | -15.5621 |  | 0.5394 |  | 1 | [23 empty] | Haas et al., 1995
ErO2H,aq | Er(1)O(2)H(1)+(0) | aq | -240100 |  | 34.8 |  | 3 |  | 4.5464 |  | 3.3186 |  | 4.4476 |  | -2.9161 |  | -54.7085 |  | -24.0971 |  | -0.03 |  | 0 | [23 empty] | Haas et al., 1995
ErO2- | Er(1)O(2)-(1) | aq | -228800 |  | 24 |  | 4 |  | 4.6152 |  | 3.4877 |  | 4.3792 |  | -2.9231 |  | -31.391 |  | -20.1453 |  | 1.2669 |  | -1 | [23 empty] | Haas et al., 1995
ErCl+2 | Er(1)Cl(1)+(2) | aq | -191700 |  | -33.2 |  | 4.5 |  | -0.6062 |  | -9.2588 |  | 9.381 |  | -2.3961 |  | 21.6825 |  | -2.6303 |  | 1.5579 |  | 2 | [23 empty] | Haas et al., 1995
ErCl2+ | Er(1)Cl(2)+(1) | aq | -222600 |  | -19 |  | 4 |  | 2.4799 |  | -1.7255 |  | 6.427 |  | -2.7076 |  | 15.6173 |  | -2.455 |  | 0.8449 |  | 1 | [23 empty] | Haas et al., 1995
ErCl3,aq | Er(1)Cl(3)+(0) | aq | -253400 |  | -15.6 |  | 3 |  | 5.8915 |  | 6.6023 |  | 3.158 |  | -3.0518 |  | -12.6987 |  | -9.4955 |  | -0.03 |  | 0 | [23 empty] | Haas et al., 1995
ErCl4- | Er(1)Cl(4)-(1) | aq | -284200 |  | -24.7 |  | 4 |  | 10.7108 |  | 18.3744 |  | -1.4789 |  | -3.5385 |  | -34.94 |  | -23.7519 |  | 2.008 |  | -1 | [23 empty] | Haas et al., 1995
ErH2PO4+2 | Er(1)H(2)P(1)O(4)+(2) | aq | -433100 |  | -39.3 |  | 4.5 |  | 1.2754 |  | -4.66 |  | 7.5655 |  | -2.5863 |  | 46.9907 |  | 5.8534 |  | 1.6556 |  | 2 | [23 empty] | Haas et al., 1995
ErNO3+2 | Er(1)N(1)O(3)+(2) | aq | -186600 |  | -49.7 |  | 4.5 |  | 1.0128 |  | -5.3011 |  | 7.8182 |  | -2.5598 |  | 38.1891 |  | 2.2996 |  | 1.81 |  | 2 | [23 empty] | Haas et al., 1995
ErF+2 | Er(1)F(1)+(2) | aq | -233700 |  | -20.4 |  | 4.5 |  | -3.2867 |  | -15.8018 |  | 11.9486 |  | -2.1257 |  | 22.3012 |  | -1.7948 |  | 1.3642 |  | 2 | [23 empty] | Haas et al., 1995
ErF2+ | Er(1)F(2)+(1) | aq | -305900 |  | -16.1 |  | 4 |  | -3.0637 |  | -15.2566 |  | 11.7333 |  | -2.1482 |  | 20.9464 |  | -0.4598 |  | 0.8002 |  | 1 | [23 empty] | Haas et al., 1995
ErF3,aq | Er(1)F(3)+(0) | aq | -376800 |  | -27.7 |  | 3 |  | -2.8834 |  | -14.8179 |  | 11.564 |  | -2.1663 |  | -2.6893 |  | -6.0166 |  | -0.03 |  | 0 | [23 empty] | Haas et al., 1995
ErF4- | Er(1)F(4)-(1) | aq | -447100 |  | -59.3 |  | 4 |  | -1.5016 |  | -11.4431 |  | 10.235 |  | -2.3058 |  | -14.8367 |  | -18.465 |  | 2.539 |  | -1 | [23 empty] | Haas et al., 1995
ErSO4+ | Er(1)S(1)O(4)+(1) | aq | -342700 |  | -21.1 |  | 4 |  | 1.3743 |  | -4.4228 |  | 7.4814 |  | -2.5961 |  | -18.7119 |  | -14.4621 |  | 0.8683 |  | 1 | [23 empty] | Haas et al., 1995
Eu+2 | Eu(1)+(2) | aq | -129200 |  | -2.4 |  | 4.5 |  | 0.0407 |  | -7.6776 |  | 8.7578 |  | -2.4615 |  | 9.5539 |  | -5.3567 |  | 1.0929 |  | 2 | [23 empty] | Shock et al., 1997
Eu+3 | Eu(1)+(3) | aq | -137300 |  | -53 |  | 5 |  | -3.1037 |  | -15.3599 |  | 11.7871 |  | -2.144 |  | 6.0548 |  | -10.49 |  | 2.3161 |  | 3 | [23 empty] | Shock et al., 1997
Eu+4 | Eu(1)+(4) | aq | 5000 |  | -103.3 |  |  |  | -4.3071 |  | -18.2951 |  | 12.9322 |  | -2.0226 |  | 40.0515 |  | -3.2178 |  | 3.7353 |  | 4 | [23 empty] | Shock et al., 1997
EuCO3+ | Eu(1)C(1)O(3)+(1) | aq | -274300 |  | -45.4 |  | 4 |  | -0.9842 |  | -10.1779 |  | 9.7343 |  | -2.3581 |  | -19.5642 |  | -15.9695 |  | 1.2465 |  | 1 | [23 empty] | Haas et al., 1995
EuHCO3+2 | Eu(1)H(1)C(1)O(3)+(2) | aq | -279800 |  | -15.2 |  | 4.5 |  | 0.4928 |  | -6.572 |  | 8.3198 |  | -2.5072 |  | 38.9648 |  | 4.2473 |  | 1.286 |  | 2 | [23 empty] | Haas et al., 1995
EuOH+2 | Eu(1)O(1)H(1)+(2) | aq | -183200 |  | -8 |  | 4.5 |  | 2.6569 |  | -1.2969 |  | 6.2659 |  | -2.7253 |  | 0.5828 |  | -8.7585 |  | 1.1815 |  | 2 | [23 empty] | Haas et al., 1995
EuO+ | Eu(1)O(1)+(1) | aq | -171700 |  | 7.7 |  | 4 |  | 2.7458 |  | -1.0743 |  | 6.1663 |  | -2.7345 |  | -30.6415 |  | -17.212 |  | 0.4322 |  | 1 | [23 empty] | Haas et al., 1995
EuO2H,aq | Eu(1)O(2)H(1)+(0) | aq | -216000 |  | 42.4 |  | 3 |  | 4.8064 |  | 3.954 |  | 4.1968 |  | -2.9424 |  | -64.906 |  | -27.6415 |  | -0.3 |  | 0 | [23 empty] | Haas et al., 1995
EuO2- | Eu(1)O(2)-(1) | aq | -203600 |  | 32.1 |  | 4 |  | 4.8468 |  | 4.0541 |  | 4.1548 |  | -2.9465 |  | -42.3249 |  | -23.5471 |  | 1.1424 |  | -1 | [23 empty] | Haas et al., 1995
EuCl+ | Eu(1)Cl(1)+(1) | aq | -161000 |  | 19.5 |  | 4 |  | 5.1742 |  | 4.8499 |  | 3.8487 |  | -2.9794 |  | 36.2777 |  | 6.6125 |  | 0.2557 |  | 1 | [23 empty] | Haas et al., 1995
EuCl+2 | Eu(1)Cl(1)+(2) | aq | -169100 |  | -26.9 |  | 4.5 |  | -0.3777 |  | -8.6968 |  | 9.1514 |  | -2.4194 |  | 17.8123 |  | -3.6844 |  | 1.4671 |  | 2 | [23 empty] | Haas et al., 1995
EuCl2+ | Eu(1)Cl(2)+(1) | aq | -200000 |  | -11.1 |  | 4 |  | 2.7262 |  | -1.122 |  | 6.187 |  | -2.7325 |  | 8.5409 |  | -4.5117 |  | 0.7191 |  | 1 | [23 empty] | Haas et al., 1995
EuCl2,aq | Eu(1)Cl(2)+(0) | aq | -193600 |  | 35 |  | 3 |  | 9.1152 |  | 14.474 |  | 0.0641 |  | -3.3773 |  | 58.1447 |  | 15.1277 |  | -0.03 |  | 0 | [23 empty] | Haas et al., 1995
EuCl3,aq | Eu(1)Cl(3)+(0) | aq | -230800 |  | -5.3 |  | 3 |  | 6.2132 |  | 7.3881 |  | 2.8493 |  | -3.0843 |  | -22.7003 |  | -12.9719 |  | -0.03 |  | 0 | [23 empty] | Haas et al., 1995
EuCl3- | Eu(1)Cl(3)-(1) | aq | -226000 |  | 44.7 |  | 4 |  | 13.946 |  | 26.2721 |  | -4.579 |  | -3.865 |  | 91.9571 |  | 23.7331 |  | 0.9527 |  | -1 | [23 empty] | Haas et al., 1995
EuCl4- | Eu(1)Cl(4)-(1) | aq | -261600 |  | -10.5 |  | 4 |  | 10.9946 |  | 19.066 |  | -1.7473 |  | -3.5671 |  | -52.2612 |  | -29.0648 |  | 1.787 |  | -1 | [23 empty] | Haas et al., 1995
EuCl4-2 | Eu(1)Cl(4)-(2) | aq | -258500 |  | 48.6 |  | 4 |  | 19.473 |  | 39.7656 |  | -9.8784 |  | -4.4228 |  | 131.0045 |  | 32.4289 |  | 2.4755 |  | -2 | [23 empty] | Haas et al., 1995
EuH2PO4+2 | Eu(1)H(2)P(1)O(4)+(2) | aq | -410500 |  | -31.7 |  | 4.5 |  | 1.4946 |  | -4.1236 |  | 7.3517 |  | -2.6084 |  | 42.8673 |  | 4.7993 |  | 1.5372 |  | 2 | [23 empty] | Haas et al., 1995
EuNO3+2 | Eu(1)N(1)O(3)+(2) | aq | -165000 |  | -39.7 |  | 4.5 |  | 1.2198 |  | -4.7951 |  | 7.6178 |  | -2.5807 |  | 33.733 |  | 1.2455 |  | 1.6556 |  | 2 | [23 empty] | Haas et al., 1995
EuF+ | Eu(1)F(1)+(1) | aq | -194600 |  | 1.7 |  | 4 |  | 2.6504 |  | -1.311 |  | 6.2669 |  | -2.7247 |  | 41.1681 |  | 7.448 |  | 0.5256 |  | 1 | [23 empty] | Haas et al., 1995
EuF2,aq | Eu(1)F(1)+(0) | aq | -261000 |  | -4.1 |  | 3 |  | 3.5866 |  | 0.9784 |  | 5.3596 |  | -2.8193 |  | 63.8849 |  | 17.1229 |  | -0.03 |  | 0 | [23 empty] | Haas et al., 1995
EuF3- | Eu(1)F(3)-(1) | aq | -327700 |  | -20.5 |  | 4 |  | 5.5026 |  | 5.6556 |  | 3.5244 |  | -3.0127 |  | 111.0055 |  | 27.2121 |  | 1.9339 |  | -1 | [23 empty] | Haas et al., 1995
EuF4-2 | Eu(1)F(4)-(2) | aq | -394600 |  | -58.1 |  | 4 |  | 7.6287 |  | 10.8431 |  | 1.4936 |  | -3.2272 |  | 161.1451 |  | 37.7158 |  | 4.0961 |  | -2 | [23 empty] | Haas et al., 1995
EuF+2 | Eu(1)F(1)+(2) | aq | -210700 |  | -17 |  | 4.5 |  | -3.0453 |  | -15.2112 |  | 11.7137 |  | -2.1501 |  | 18.7828 |  | -2.8489 |  | 1.3115 |  | 2 | [23 empty] | Haas et al., 1995
EuF2+ | Eu(1)F(2)+(1) | aq | -282500 |  | -12.7 |  | 4 |  | -2.7958 |  | -14.6044 |  | 11.4813 |  | -2.1752 |  | 14.4597 |  | -2.5166 |  | 0.7384 |  | 1 | [23 empty] | Haas et al., 1995
EuF3,aq | Eu(1)F(3)+(0) | aq | -353200 |  | -23.1 |  | 3 |  | -2.5616 |  | -14.0324 |  | 11.2555 |  | -2.1988 |  | -12.6911 |  | -9.4929 |  | -0.03 |  | 0 | [23 empty] | Haas et al., 1995
EuF4- | Eu(1)F(4)-(1) | aq | -423200 |  | -51.8 |  | 4 |  | -1.1887 |  | -10.678 |  | 9.9326 |  | -2.3375 |  | -31.3648 |  | -23.7779 |  | 2.4042 |  | -1 | [23 empty] | Haas et al., 1995
EuSO4+ | Eu(1)S(1)O(4)+(1) | aq | -320200 |  | -15.3 |  | 4 |  | -1.4399 |  | -4.2627 |  | 7.4184 |  | -2.6027 |  | -20.8829 |  | -14.9306 |  | 0.779 |  | 1 | [23 empty] | Haas et al., 1995
F- | F(1)-(1) | aq | -67340 | 83.5 | -3.15 | 0.0956 | 4 |  | 0.687 |  | 1.3588 |  | 7.6033 |  | -2.8352 |  | 4.46 |  | -7.488 |  | 1.787 |  | -1 | [23 empty] | Shock et al., 1997 | Robie and Hemingway, 1995
HF,aq | H(1)F(1)+(0) | aq | -71662 | 85.28 | 22.5 | 0.408 | 3 |  | 3.4753 |  | 0.7042 |  | 5.4732 |  | -2.8081 |  | 14.3647 |  | -0.1828 |  | -0.0007 |  | 0 | [23 empty] | Shock et al., 1989 | Cox et al., 1989
HF2- | H(1)F(2)-(1) | aq | -138160 | 145.69 | 22.1 | 1.027 | 4 |  | 5.2263 |  | 4.9797 |  | 3.7928 |  | -2.9849 |  | -1.3751 |  | -9.7974 |  | 1.2934 |  | -1 | [23 empty] | Shock and Helgeson, 1988 | Cox et al., 1989
Fe+2 | Fe(1)+(2) | aq | -21870 | 239 | -25.3 | 0.239 | 6 |  | -0.7867 |  | -9.6969 |  | 9.5479 |  | -2.378 |  | 14.786 |  | -4.6437 |  | 1.4382 |  | 2 | [23 empty] | Shock and Helgeson, 1988; Helgeson, 1985 | Robie and Hemingway, 1995
Fe+3 | Fe(1)+(3) | aq | -4120 | 239 | -66.3 | 1.555 | 9 |  | -2.4256 |  | -13.6961 |  | 11.1141 |  | -2.2127 |  | 19.0459 |  | -6.8233 |  | 2.5812 |  | 3 | [23 empty] | Shock and Helgeson, 1988 | Robie and Hemingway, 1995
FeCl+ | Fe(1)Cl(1)+(1) | aq | -53030 | 242 | -10.06 | 0.8097 | 4 |  | 2.1468 |  | -2.5367 |  | 6.7401 |  | -2.6741 |  | 24.6912 |  | 1.1617 |  | 0.7003 |  | 1 | [23 empty] | Sverjensky et al., 1997 | SD(logK): Heinrich and Seward, 1990; SD(Fe+2), SD(Cl-): Robie and Hemingway, 1995
FeCl+2 | Fe(1)Cl(1)+(2) | aq | -37518 | 956 | -42.74 | 9.56 | 4.5 |  | -0.7164 |  | -9.5277 |  | 9.4878 |  | -2.3851 |  | 23.8149 |  | -2.3482 |  | 1.7013 |  | 2 | [23 empty] | Sverjensky et al., 1997 | Wagman et al., 1982
FeCl2,aq | Fe(1)Cl(2)+(0) | aq | -73480 | 784 | 43 | 0.244 | 3 |  | 5.5057 |  | 5.665 |  | 3.5164 |  | -3.0131 |  | 22.9295 |  | 2.9135 |  | -0.038 |  | 0 | [23 empty] | Sverjensky et al., 1997 | SD(G): Holland and Powell, 2011; SD(Sr)=0; SD(Fe+2), SD(Cl-): Robie and Hemingway, 1995
FeF+ | Fe(1)F(1)+(1) | aq | -91157 | 253 | -20.92 | 0.257 | 4 |  | -0.4234 |  | -8.8124 |  | 9.2067 |  | -2.4146 |  | 26.3785 |  | 1.2102 |  | 0.8683 |  | 1 | [23 empty] | Sverjensky et al., 1997 | SD(logK)=0; SD(Fe+2), SD(F-): Robie and Hemingway, 1995
FeF+2 | Fe(1)F(1)+(2) | aq | -79645 | 956 | -25.7 | 9.56 | 4.5 |  | -3.4294 |  | -16.152 |  | 12.0915 |  | -2.1112 |  | 23.9805 |  | -1.4787 |  | 1.4477 |  | 2 | [23 empty] | Sverjensky et al., 1997 | Wagman et al., 1982
FeO,aq | Fe(1)O(1)+(0) | aq | -50720 | 239 | -10 | 0.239 |  |  | -0.5029 |  | -9.0053 |  | 9.2791 |  | -2.4066 |  | 5.8901 |  | -3.0345 |  | -0.03 |  | 0 | [23 empty] | Shock et al., 1997 | SD(logK)=0; SD(Fe+2), SD(H2O,aq): Robie and Hemingway, 1995
FeO+ | Fe(1)O(1)+(1) | aq | -53100 | 239 | -11.1 | 1.56 |  |  | -3.7118 |  | -16.8408 |  | 12.3595 |  | -2.0827 |  | -15.3982 |  | -12.8325 |  | 0.7191 |  | 1 | [23 empty] | Shock et al., 1997 | SD(logK)=0; SD(Fe+3), SD(H2O,aq): Robie and Hemingway, 1995
FeO2- | Fe(1)O(2)-(1) | aq | -88000 | 240 | 10.6 | 1.56 |  |  | 2.3837 |  | -1.9602 |  | 6.5182 |  | -2.6979 |  | -13.3207 |  | -14.5028 |  | 1.4662 |  | -1 | [23 empty] | Shock et al., 1997 | SD(logK)=0; SD(Fe+3), SD(H2O,aq): Robie and Hemingway, 1995
FeOH+ | Fe(1)O(1)H(1)+(1) | aq | -65850 | 1171 | -10 | 3.82 | 4 |  | -0.2561 |  | -8.4039 |  | 9.0457 |  | -2.4315 |  | 21.4093 |  | 0.0209 |  | 0.7003 |  | 1 | [23 empty] | Shock et al., 1997 | Tremaine and LeBlanc, 1980
FeOH+2 | Fe(1)O(1)H(1)+(2) | aq | -57800 | 95.6 | -25.4 | 9.56 | 4.5 |  | -1.1562 |  | -10.6009 |  | 9.9077 |  | -2.3407 |  | 14.6102 |  | -4.7048 |  | 1.4382 |  | 2 | [23 empty] | Shock et al., 1997 | Wagman et al., 1982
HFeO2- | H(1)Fe(1)O(2)-(1) | aq | -95400 | 956 | -15 | 0.24 |  |  | 0.6272 |  | -6.244 |  | 8.1905 |  | -2.5208 |  | 36.1624 |  | 1.4468 |  | 1.8564 |  | -1 | [23 empty] | Shock et al., 1997 | SD(G): Wagman et al., 1982; SD(Sr)=0; SD(S(Fe+2)), SD(S(H2O,aq)): Robie and Hemingway, 1995
HFeO2,aq | H(1)Fe(1)O(2)+(0) | aq | -101100 | 240 | 22.2 | 1.56 |  |  | 2.7401 |  | -1.0905 |  | 6.1776 |  | -2.7338 |  | -37.83 |  | -18.2305 |  | -0.03 |  | 0 | [23 empty] | Shock et al., 1997 | SD(logK)=0; SD(Fe+3), SD(H2O,aq): Robie and Hemingway, 1995
Ga+3 | Ga(1)+(3) | aq | -38000 |  | -79 |  | 5 |  | -2.8378 |  | -14.7065 |  | 11.5197 |  | -2.1709 |  | 16.2356 |  | -8.4326 |  | 2.7787 |  | 3 | [23 empty] | Shock et al., 1997
GaOH+2 | Ga(1)O(1)H(1)+(2) | aq | -91100 |  | -67.3 |  |  |  | 1.6572 |  | -3.7321 |  | 7.2107 |  | -2.6246 |  | 48.387 |  | 5.0115 |  | 2.07 |  | 2 | [23 empty] | Shock et al., 1997
GaO+ | Ga(1)O(1)+(1) | aq | -86600 |  | -29.2 |  |  |  | 2.1299 |  | -2.5806 |  | 6.7629 |  | -2.6722 |  | -0.7503 |  | -8.6363 |  | 0.9986 |  | 1 | [23 empty] | Shock et al., 1997
HGaO2,aq | H(1)Ga(1)O(2)+(1) | aq | -137300 |  | 2.9 |  |  |  | 3.447 |  | 0.6328 |  | 5.506 |  | -2.8051 |  | -12.1716 |  | -9.2677 |  | -0.0439 |  | 0 | [23 empty] | Shock et al., 1997
GaO2- | Ga(1)O(2)-(1) | aq | -128700 |  | -10 |  |  |  | 3.6247 |  | 1.0721 |  | 5.3221 |  | -2.8232 |  | 14.3978 |  | -5.8659 |  | 1.7777 |  | -1 | [23 empty] | Shock et al., 1997
Gd+2 | Gd(1)+(2) | aq | -70600 |  | -4.3 |  | 4.5 |  | 0.0094 |  | -7.7516 |  | 8.781 |  | -2.4584 |  | 9.9946 |  | -5.2956 |  | 1.1216 |  | 2 | [23 empty] | Shock et al., 1997
Gd+3 | Gd(1)+(3) | aq | -158600 |  | -49.2 |  | 5 |  | -2.9771 |  | -15.0506 |  | 11.6656 |  | -2.1568 |  | 6.5606 |  | -10.3474 |  | 2.3265 |  | 3 | [23 empty] | Shock et al., 1997
Gd+4 | Gd(1)+(4) | aq | 12600 |  | -107.6 |  |  |  | -4.3532 |  | -18.4052 |  | 12.97 |  | -2.018 |  | 39.8394 |  | -3.503 |  | 3.8013 |  | 4 | [23 empty] | Shock et al., 1997
GdCO3+ | Gd(1)C(1)O(3)+(1) | aq | -295500 |  | -40.8 |  | 4 |  | -0.953 |  | -10.1036 |  | 9.7095 |  | -2.3612 |  | -19.8322 |  | -15.8269 |  | 1.1729 |  | 1 | [23 empty] | Haas et al., 1995
GdOH+2 | Gd(1)O(1)H(1)+(2) | aq | -204500 |  | -2.9 |  | 4.5 |  | 2.7389 |  | -1.0936 |  | 6.1786 |  | -2.7337 |  | -3.5082 |  | -9.9196 |  | 1.1 |  | 2 | [23 empty] | Haas et al., 1995
GdO+ | Gd(1)O(1)+(1) | aq | -193000 |  | 13.1 |  | 4 |  | 2.8425 |  | -0.8409 |  | 6.0801 |  | -2.7441 |  | -34.9963 |  | -18.475 |  | 0.3539 |  | 1 | [23 empty] | Haas et al., 1995
GdO2H,aq | Gd(1)O(2)H(1) | aq | -237500 |  | 48.2 |  | 3 |  | 5.0117 |  | 4.4582 |  | 3.9917 |  | -2.9632 |  | -72.5835 |  | -30.3099 |  | -0.03 |  | 0 | [23 empty] | Haas et al., 1995
GdO2- | Gd(1)O(2)-(1) | aq | -225000 |  | 38.3 |  | 4 |  | 5.0344 |  | 4.5111 |  | 3.9769 |  | -2.9654 |  | -50.6235 |  | -26.1341 |  | 1.0495 |  | -1 | [23 empty] | Haas et al., 1995
GdHCO3+2 | Gd(1)H(1)C(1)O(3)+(2) | aq | -301200 |  | -9.7 |  | 4.5 |  | 0.6026 |  | -6.3043 |  | 8.2153 |  | -2.5183 |  | 39.1396 |  | 4.5681 |  | 1.2048 |  | 2 | [23 empty] | Haas et al., 1995
GdCl+2 | Gd(1)Cl(1)+(2) | aq | -190400 |  | -22.3 |  | 4.5 |  | -0.263 |  | -8.417 |  | 9.0425 |  | -2.4309 |  | 18.1232 |  | -3.3636 |  | 1.4006 |  | 2 | [23 empty] | Haas et al., 1995
GdCl2+ | Gd(1)Cl(2)+(1) | aq | -221300 |  | -5.4 |  | 4 |  | 2.8492 |  | -0.8272 |  | 6.0803 |  | -2.7447 |  | 9.526 |  | -3.8858 |  | 0.6305 |  | 1 | [23 empty] | Haas et al., 1995
GdCl3,aq | Gd(1)Cl(3) | aq | -252100 |  | 2.2 |  | 3 |  | 6.3836 |  | 7.8028 |  | 2.6888 |  | -3.1015 |  | -19.6565 |  | -11.9138 |  | -0.03 |  | 0 | [23 empty] | Haas et al., 1995
GdCl4- | Gd(1)Cl(4)-(1) | aq | -282900 |  | -0.2 |  | 4 |  | 11.1317 |  | 19.3995 |  | -1.8761 |  | -3.5809 |  | -49.0467 |  | -27.4478 |  | 1.631 |  | -1 | [23 empty] | Haas et al., 1995
GdH2PO4+2 | Gd(1)H(2)P(1)O(4)+(2) | aq | -431800 |  | -26.1 |  | 4.5 |  | 1.6048 |  | -3.8632 |  | 7.2686 |  | -2.6192 |  | 43.0549 |  | 5.1201 |  | 1.4574 |  | 2 | [23 empty] | Haas et al., 1995
GdNO3+2 | Gd(1)N(1)O(3)+(2) | aq | -185700 |  | -32.5 |  | 4.5 |  | 1.3205 |  | -4.5535 |  | 7.5323 |  | -2.5907 |  | 33.6609 |  | 1.5663 |  | 1.5475 |  | 2 | [23 empty] | Haas et al., 1995
GdF+2 | Gd(1)F(1)+(2) | aq | -232200 |  | -14.4 |  | 4.5 |  | -2.9196 |  | -14.9041 |  | 11.5935 |  | -2.1628 |  | 19.3937 |  | -2.5281 |  | 1.2776 |  | 2 | [23 empty] | Haas et al., 1995
GdF2+ | Gd(1)F(2)+(1) | aq | -304100 |  | -10.2 |  | 4 |  | -2.6526 |  | -14.2557 |  | 11.3457 |  | -2.1896 |  | 15.9952 |  | -1.8906 |  | 0.7096 |  | 1 | [23 empty] | Haas et al., 1995
GdF3,aq | Gd(1)F(3) | aq | -374900 |  | -19.9 |  | 3 |  | -2.3913 |  | -13.6174 |  | 11.0949 |  | -2.216 |  | -9.6471 |  | -8.4349 |  | -0.03 |  | 0 | [23 empty] | Haas et al., 1995
GdF4- | Gd(1)F(4)-(1) | aq | -445000 |  | -46.4 |  | 4 |  | -1.026 |  | -10.2805 |  | 9.7756 |  | -2.3539 |  | -27.4519 |  | -22.1609 |  | 2.3239 |  | -1 | [23 empty] | Haas et al., 1995
GdSO4+ | Gd(1)S(1)O(4)+(1) | aq | -331500 |  | -12 |  | 4 |  | -1.4776 |  | -4.1705 |  | 7.3822 |  | -2.6065 |  | -20.936 |  | -14.788 |  | 0.7287 |  | 1 | [23 empty] | Haas et al., 1995
H+ | H(1)+(1) | aq | 0 |  | 0 |  | 9 |  | 0 |  | 0 |  | 0 |  | 0 |  | 0 |  | 0 |  | 0 |  | 1 | [23 empty] | Shock et al., 1997
H2,aq | H(2)+(0) | aq | 4236 | 956 | 13.8 | 0.956 |  |  | 5.1427 |  | 4.7758 |  | 3.8729 |  | -2.9764 |  | 27.6251 |  | 5.093 |  | -0.209 |  | 0 | [23 empty] | Shock et al., 1989 | Wagman et al., 1982
H2O2,aq | H(2)O(2) | aq | -32030 | 95.6 | 34.4 | 0.956 |  |  | 6.1922 |  | 7.337 |  | 2.8686 |  | -3.0822 |  | 10.36 |  | -0.9975 |  | -0.1809 |  | 0 | [23 empty] | Shock et al., 1997 | Wagman et al., 1982
HCl,aq | H(1)Cl(1)+(0) | aq | -30410 | 208 | 3.2 | 0.0239 | 3 |  | 1.2547 |  | -4.7177 |  | 7.6043 |  | -2.584 |  | 16.7134 |  | 2.8727 |  | -0.7 |  | 0 | [23 empty] | McCollom and Shock, 1997 | SD(G): Holland and Powell, 2011; SD(Sr)=0; SD(Cl-): Robie and Hamingway, 1995
HClO,aq | H(1)Cl(1)O(1)+(0) | aq | -19100 | 74.62 | 33.9 | 9.56 | 3 |  | 5.5927 |  | 5.8751 |  | 3.4387 |  | -3.0218 |  | 9.9023 |  | -1.1808 |  | -0.1734 |  | 0 | [23 empty] | Shock et al., 1997 | SD(G): Guillaumont et al., 2004; SD(S): Wagman et al., 1982
HClO2,aq | H(1)Cl(1)O(2)+(0) | aq | 1400 | 490.36 | 45 | 0.956 | 3 |  | 7.6706 |  | 10.9455 |  | 1.4527 |  | -3.2314 |  | 19.1373 |  | 2.5672 |  | -0.3415 |  | 0 | [23 empty] | Shock et al., 1997 | SD(G): Guillaumont et al., 2004; SD(S): Wagman et al., 1982
HF,aq | H(1)F(1)+(0) | aq | -71662 |  | 22.5 |  | 3 |  | 3.4753 |  | 0.7042 |  | 5.4732 |  | -2.8081 |  | 14.3647 |  | -0.1828 |  | -0.0007 |  | 0 | [23 empty] | Shock and Helgeson, 1988
HF2- | H(1)F(2)-(1) | aq | -138160 |  | 22.1 |  | 4 |  | 5.2263 |  | 4.9797 |  | 3.7928 |  | -2.9849 |  | -1.3751 |  | -9.7974 |  | 1.2934 |  | -1 | [23 empty] | Shock et al., 1989
HS- | H(1)S(1)-(1) | aq | 2860 | 256.35 | 16.3 | 0.607 | 3.5 |  | 5.0119 |  | 4.9799 |  | 3.4765 |  | -2.9849 |  | 3.42 |  | -6.27 |  | 1.441 |  | -1 | [23 empty] | Shock et al., 1997 | Cox et al., 1989
H2S,aq | H(2)S(1)+(0) | aq | -6673 | 256.35 | 30 | 0.607 | 3 |  | 16.0134 | 4.2463 | -12.6673 | 12.1323 | -59.9904 | 30.816 | 10.0382 | 8.7352 | 26.0516 | 1.2132 | 7.6482 | 1.3345 | -0.2533 | 1.6985 | 0 | [23 empty] | Shock et al., 1989; Plyasunov and Shock, 2001 | SD(G), SD(S): Cox et al., 1989; SD(a1), SD(a2), SD(a3), SD(a4), SD(c1), SD(c2), SD(w): Plyasunov and Shock, 20
HS2O3- | H(1)S(2)O(3)-(1) | aq | -127200 | 1380.2 | 30.5 | 0.956 | 4 |  | 6.1964 |  | 7.351 |  | 2.8549 |  | -3.0828 |  | 18.9745 |  | -2.3216 |  | 1.1676 |  | -1 | [23 empty] | Shock et al., 1997 | SD(G): Guillaumont et al., 2004; SD(Sr)=0; SD(S(S2O3-2)): Wagman et al., 1982
HS2O4- | H(1)S(2)O(4)-(1) | aq | -146900 | 956 | 36.5 | 0.956 |  |  | 7.6159 |  | 10.8142 |  | 1.5005 |  | -3.226 |  | 23.9326 |  | -0.3049 |  | 1.076 |  | -1 | [23 empty] | Shock et al., 1997 | SD(G): Wagman et al., 1982; SD(Sr)=0; SD(S(S2O4-2)): Wagman et al., 1982
HSO3- | H(1)S(1)O(3)-(1) | aq | -126130 | 95.6 | 33.4 | 0.956 | 4 |  | 6.7014 |  | 8.5816 |  | 2.3771 |  | -3.1338 |  | 15.6949 |  | -3.3198 |  | 1.1233 |  | -1 | [23 empty] | Shock et al., 1997 | Wagman et al., 1982
HSO4- | H(1)S(1)O(4)-(1) | aq | -180630 | 162.94 | 30 | 0.364 | 4 |  | 6.9788 |  | 9.259 |  | 2.1108 |  | -3.1618 |  | 20.0961 | 9.56 | -1.955 |  | 1.1748 |  | -1 | [23 empty] | Shock et al., 1997 | Cox et al., 1989; SD(c1)<-SD(Cp): Wagman et al., 1982
H2S2O3,aq | H(2)S(2)O(3)+(0) | aq | -128000 | 1380.2 | 45 | 0.956 |  |  | 7.4242 |  | 10.3493 |  | 1.6762 |  | -3.2067 |  | 19.1373 |  | 2.5672 |  | -0.3415 |  | 0 | [23 empty] | Shock et al., 1997 | SD(logK)=0; SD(HS2O3-): Wagman et al., 1982
H2S2O4,aq | H(2)S(2)O(4)+(0) | aq | -147400 | 956 | 51 | 0.956 |  |  | 8.6525 |  | 13.3462 |  | 0.5023 |  | -3.3306 |  | 24.1023 |  | 4.5838 |  | -0.4323 |  | 0 | [23 empty] | Shock et al., 1997 | SD(G): Wagman et al., 1982; SD(Sr)=0; SD(S(S2O4-2)): Wagman et al., 1982
Hf+4 | Hf(1)+(4) | aq | -132600 |  | -111.2 |  |  |  | -4.3761 |  | -18.4638 |  | 12.9996 |  | -2.0156 |  | 39.6914 |  | -3.7271 |  | 3.8552 |  | 4 | [23 empty] | Shock et al., 1997
HfOH+3 | Hf(1)O(1)H(1)+(3) | aq | -189000 |  | -72.8 |  | 5 |  | 0.9047 |  | -5.567 |  | 7.9267 |  | -2.5488 |  | 57.6774 |  | 6.2949 |  | 2.6777 |  | 3 | [23 empty] | Shock et al., 1997
HfO+2 | Hf(1)O(1)+(2) | aq | -186000 |  | -46.2 |  |  |  | 2.0179 |  | -2.8551 |  | 6.8743 |  | -2.6609 |  | 17.6401 |  | -4.6845 |  | 1.7607 |  | 2 | [23 empty] | Shock et al., 1997
HHfO2+ | H(1)Hf(1)O(2)+(1) | aq | -237800 |  | -51 |  |  |  | 2.0629 |  | -2.7421 |  | 6.8221 |  | -2.6655 |  | 72.4834 |  | 15.7669 |  | 1.3268 |  | 1 | [23 empty] | Shock et al., 1997
HfO2,aq | Hf(1)O(2)+(0) | aq | -231400 |  | -45.1 |  |  |  | 1.8096 |  | -3.3639 |  | 7.0739 |  | -2.6398 |  | 40.1163 |  | 8.8615 |  | -0.03 |  | 0 | [23 empty] | Shock et al., 1997
HHfO3- | H(1)Hf(1)O(3)-(1) | aq | -279200 |  | -34.3 |  |  |  | 3.4908 |  | 0.7427 |  | 5.4561 |  | -2.8096 |  | 57.7445 |  | 8.0059 |  | 2.1506 |  | -1 | [23 empty] | Shock et al., 1997
Ho+2 | Ho(1)+(2) | aq | -96900 |  | -4.3 |  | 4.5 |  | 0.0094 |  | -7.7516 |  | 8.781 |  | -2.4584 |  | 9.9946 |  | -5.2956 |  | 1.1216 |  | 2 | [23 empty] | Shock et al., 1997
Ho+3 | Ho(1)+(3) | aq | -161400 |  | -54.3 |  | 5 |  | -3.1198 |  | -15.3992 |  | 11.8026 |  | -2.1424 |  | 8.6686 |  | -9.8178 |  | 2.3899 |  | 3 | [23 empty] | Shock et al., 1997
Ho+4 | Ho(1)+(4) | aq | -30500 |  | -104.2 |  |  |  | -4.3164 |  | -18.3144 |  | 12.933 |  | -2.0218 |  | 39.9963 |  | -3.2789 |  | 3.7484 |  | 4 | [23 empty] | Shock et al., 1997
HoCO3+ | Ho(1)C(1)O(3)+(1) | aq | -298600 |  | -47 |  | 4 |  | -0.9954 |  | -10.2047 |  | 9.7433 |  | -2.357 |  | -17.4516 |  | -15.2972 |  | 1.2659 |  | 1 | [23 empty] | Haas et al., 1995
HoHCO3+2 | Ho(1)H(1)C(1)O(3)+(2) | aq | -304000 |  | -17 |  | 4.5 |  | 0.4557 |  | -6.662 |  | 8.3538 |  | -2.5035 |  | 43.5512 |  | 5.7598 |  | 1.3115 |  | 2 | [23 empty] | Haas et al., 1995
HoOH+2 | Ho(1)O(1)H(1)+(2) | aq | -207500 |  | -9.7 |  | 4.5 |  | 2.6374 |  | -1.3394 |  | 6.2715 |  | -2.7235 |  | 1.9108 |  | -8.3714 |  | 1.2048 |  | 2 | [23 empty] | Haas et al., 1995
HoO+ | Ho(1)O(1)+(1) | aq | -196200 |  | 5.9 |  | 4 |  | 2.7146 |  | -1.1548 |  | 6.2077 |  | -2.7312 |  | -29.1412 |  | -16.7843 |  | 0.4615 |  | 1 | [23 empty] | Haas et al., 1995
HoO2H,aq | Ho(1)O(2)H(1)+(0) | aq | -241300 |  | 40.5 |  | 3 |  | 4.738 |  | 3.79 |  | 4.2544 |  | -2.9356 |  | -62.2688 |  | -26.7248 |  | -0.03 |  | 0 | [23 empty] | Haas et al., 1995
HoO2- | Ho(1)O(2)-(1) | aq | -229100 |  | 30 |  | 4 |  | 4.7894 |  | 3.9112 |  | 4.216 |  | -2.9406 |  | -39.5064 |  | -22.6712 |  | 1.1748 |  | -1 | [23 empty] | Haas et al., 1995
HoCl+2 | Ho(1)Cl(1)+(2) | aq | -193100 |  | -28.4 |  | 4.5 |  | -0.4168 |  | -8.794 |  | 9.1934 |  | -2.4154 |  | 22.345 |  | -2.172 |  | 1.4867 |  | 2 | [23 empty] | Haas et al., 1995
HoCl2+ | Ho(1)Cl(2)+(1) | aq | -224100 |  | -13.1 |  | 4 |  | 2.6851 |  | -1.2272 |  | 6.2371 |  | -2.7282 |  | 17.3007 |  | -1.5607 |  | 0.7483 |  | 1 | [23 empty] | Haas et al., 1995
HoCl3,aq | Ho(1)Cl(3)+(0) | aq | -254900 |  | -7.8 |  | 3 |  | 6.1565 |  | 7.2496 |  | 2.903 |  | -3.0786 |  | -8.35 |  | -7.9841 |  | -0.03 |  | 0 | [23 empty] | Haas et al., 1995
HoCl4- | Ho(1)Cl(4)-(1) | aq | -285700 |  | -14 |  | 4 |  | 10.9513 |  | 18.9611 |  | -1.7081 |  | -3.5628 |  | -29.7863 |  | -21.4419 |  | 1.846 |  | -1 | [23 empty] | Haas et al., 1995
HoH2PO4+2 | Ho(1)H(2)P(1)O(4)+(2) | aq | -434600 |  | -33.5 |  | 4.5 |  | 1.4594 |  | -4.2123 |  | 7.393 |  | -2.6048 |  | 47.5067 |  | 6.3118 |  | 1.5684 |  | 2 | [23 empty] | Haas et al., 1995
HoNO3+2 | Ho(1)N(1)O(3)+(2) | aq | -188200 |  | -42.1 |  | 4.5 |  | 1.1895 |  | -4.8717 |  | 7.6537 |  | -2.5775 |  | 38.506 |  | 2.7579 |  | 1.7013 |  | 2 | [23 empty] | Haas et al., 1995
HoF+2 | Ho(1)F(1)+(2) | aq | -235200 |  | -17.8 |  | 4.5 |  | -3.0852 |  | -15.3064 |  | 11.7462 |  | -2.1461 |  | 23.2937 |  | -1.3364 |  | 1.3288 |  | 2 | [23 empty] | Haas et al., 1995
HoF2+ | Ho(1)F(2)+(1) | aq | -307400 |  | -13.5 |  | 4 |  | -2.84 |  | -14.707 |  | 11.5098 |  | -2.1709 |  | 23.134 |  | 0.4343 |  | 0.7584 |  | 1 | [23 empty] | Haas et al., 1995
HoF3,aq | Ho(1)F(3)+(0) | aq | -378300 |  | -24.2 |  | 3 |  | -2.6184 |  | -14.1706 |  | 11.309 |  | -2.1931 |  | 1.6591 |  | -4.5051 |  | -0.03 |  | 0 | [23 empty] | Haas et al., 1995
HoF4- | Ho(1)F(4)-(1) | aq | -448500 |  | -53.7 |  | 4 |  | -1.2375 |  | -10.7997 |  | 9.986 |  | -2.3324 |  | -9.0382 |  | -16.155 |  | 2.4471 |  | -1 | [23 empty] | Haas et al., 1995
HoSO4+ | Ho(1)S(1)O(4)+(1) | aq | -344200 |  | -17 |  | 4 |  | -1.4371 |  | -4.2696 |  | 7.4212 |  | -2.6024 |  | -18.6528 |  | -14.2584 |  | 0.8111 |  | 1 | [23 empty] | Haas et al., 1995
K+ | K(1)+(1) | aq | -67510 | 12 | 24.15 | 0.0239 | 3 |  | 3.559 |  | -1.473 |  | 5.435 |  | -2.712 |  | 7.4 | 0.956 | -1.791 |  | 0.1927 |  | 1 | [23 empty] | Shock et al., 1997 | SD(G), SD(S): Robie and Hemingway, 1995; SD(c1)<-SD(Cp): Wagman et al., 1982
KBr,aq | K(1)Br(1)+(0) | aq | -90010 |  | 47.5 |  | 3 |  | 8.058 |  | 11.897 |  | 1.067 |  | -3.2708 |  | 1.4496 |  | -4.658 |  | -0.005 |  | 0 | [23 empty] | Sverjensky et al., 1997
KCl,aq | K(1)Cl(1)+(0) | aq | -95430 | 339 | 42.25 | 0.956 | 3 |  | 6.9932 |  | 9.297 |  | 2.0889 |  | -3.1633 |  | 0.9522 | 0.956 | -4.7253 |  | -0.038 |  | 0 | [23 empty] | Sverjensky et al., 1997 | SD(G): Holland and Powell, 2011; SD(S), SD(c1)<-SD(Cp): Wagman et al., 1982
KHSO4,aq | K(1)H(1)S(1)O(4)+(0) | aq | -243400 | 95.6 | 55 | 0.956 | 3 |  | 9.1226 |  | 14.4964 |  | 0.0453 |  | -3.3782 |  | 39.9849 | 9.56 | 8.723 |  | -0.001 |  | 0 | [23 empty] | Sverjensky et al., 1997 | Wagman et al., 1982
KOH,aq | K(1)O(1)H(1)+(0) | aq | -104500 | 313 | 25.9 | 0.956 | 3 |  | 3.7938 |  | 1.4839 |  | 5.1619 |  | -2.8402 |  | -6.124 | 0.956 | -7.2104 |  | -0.03 |  | 0 | [23 empty] | Shock et al., 1997 | SD(G): Holland and Powell, 2011; SD(S), SD(c1)<-SD(Cp): Wagman et al., 1982
KSO4- | K(1)S(1)O(4)-(1) | aq | -246640 | 56.3 | 35 | 2.12 | 4 |  | 5.9408 |  | 6.7274 |  | 3.0989 |  | -3.0571 |  | 9.9089 |  | -5.2549 |  | 1.0996 |  | -1 | [23 empty] | Sverjensky et al., 1997 | SD(logK) : Truesdell and Hostetler, 1968; SD(K+), SD(SO4-2): Robie and Hemingway, 1995
La+2 | La(1)+(2) | aq | -77700 |  | 0.7 |  | 4.5 |  | 0.1064 |  | -7.5128 |  | 8.6835 |  | -2.4683 |  | 8.7551 |  | -5.4789 |  | 1.0444 |  | 2 | [23 empty] | Shock et al., 1997
La+3 | La(1)+(3) | aq | -164000 |  | -52 |  | 9 |  | -2.788 |  | -14.3824 |  | 10.9602 |  | -2.1844 |  | 4.2394 |  | -10.6122 |  | 2.1572 |  | 3 | [23 empty] | Shock et al., 1997
LaCO3+ | La(1)C(1)O(3)+(1) | aq | -299900 |  | -44.2 |  | 4 |  | -0.8237 |  | -9.7872 |  | 9.5838 |  | -2.3743 |  | -20.0908 |  | -16.0917 |  | 1.2275 |  | 1 | [23 empty] | Haas et al., 1995
LaHCO3+2 | La(1)H(1)C(1)O(3)+(2) | aq | -307000 |  | -13.7 |  | 4.5 |  | 0.8988 |  | -5.5828 |  | 7.9358 |  | -2.5481 |  | 38.0197 |  | 3.9723 |  | 1.2693 |  | 2 | [23 empty] | Haas et al., 1995
LaCl+2 | La(1)Cl(1)+(2) | aq | -195800 |  | -25.7 |  | 4.5 |  | 0.0273 |  | -7.7112 |  | 8.7724 |  | -2.4601 |  | 16.8429 |  | -3.9594 |  | 1.4477 |  | 2 | [23 empty] | Haas et al., 1995
LaCl2+ | La(1)Cl(2)+(1) | aq | -226700 |  | -9.6 |  | 4 |  | 3.1785 |  | -0.0177 |  | 5.7515 |  | -2.7782 |  | 6.8244 |  | -5.0483 |  | 0.7003 |  | 1 | [23 empty] | Haas et al., 1995
LaCl3,aq | La(1)Cl(3)+(0) | aq | -257600 |  | -3.3 |  | 3 |  | 6.7243 |  | 8.6386 |  | 2.3517 |  | -3.136 |  | -25.3096 |  | -13.8787 |  | -0.03 |  | 0 | [23 empty] | Haas et al., 1995
LaCl4- | La(1)Cl(4)-(1) | aq | -288400 |  | -7.8 |  | 4 |  | 11.5517 |  | 20.427 |  | -2.2839 |  | -3.6234 |  | -56.5845 |  | -30.4508 |  | 1.7506 |  | -1 | [23 empty] | Haas et al., 1995
LaF+2 | La(1)F(1)+(2) | aq | -236600 |  | -16.3 |  | 4.5 |  | -2.6366 |  | -14.2103 |  | 11.3144 |  | -2.1914 |  | 17.9127 |  | -3.1239 |  | 1.3029 |  | 2 | [23 empty] | Haas et al., 1995
LaF2+ | La(1)F(2)+(1) | aq | -307800 |  | -12 |  | 4 |  | -2.3404 |  | -13.4887 |  | 11.0343 |  | -2.2213 |  | 12.8261 |  | -3.0531 |  | 0.7287 |  | 1 | [23 empty] | Haas et al., 1995
LaF3,aq | La(1)F(3)+(0) | aq | -377900 |  | -22.3 |  | 3 |  | -2.0506 |  | -12.7816 |  | 10.7577 |  | -2.2505 |  | -15.3002 |  | -10.3998 |  | -0.03 |  | 0 | [23 empty] | Haas et al., 1995
LaF4- | La(1)F(4)-(1) | aq | -447500 |  | -50.4 |  | 4 |  | -0.6263 |  | -9.306 |  | 9.3958 |  | -2.3942 |  | -35.5432 |  | -25.1639 |  | 2.3834 |  | -1 | [23 empty] | Haas et al., 1995
LaNO3+2 | La(1)N(1)O(3)+(2) | aq | -191300 |  | -37.8 |  | 4.5 |  | 1.6239 |  | -3.8134 |  | 7.243 |  | -2.6213 |  | 32.7363 |  | 0.9705 |  | 1.6332 |  | 2 | [23 empty] | Haas et al., 1995
LaOH+2 | La(1)O(1)H(1)+(2) | aq | -208900 |  | -6.6 |  | 4.5 |  | 2.6766 |  | -1.2486 |  | 6.246 |  | -2.7273 |  | -0.5065 |  | -9.064 |  | 1.1586 |  | 2 | [23 empty] | Haas et al., 1995
LaO+ | La(1)O(1)+(1) | aq | -195900 |  | 9.2 |  | 4 |  | 2.7794 |  | -0.9938 |  | 6.1373 |  | -2.7378 |  | -31.7836 |  | -17.5379 |  | 0.41 |  | 1 | [23 empty] | Haas et al., 1995
LaO2H,aq | La(1)O(2)H(1)+(0) | aq | -239300 |  | 44 |  | 3 |  | 4.8611 |  | 4.0853 |  | 4.1503 |  | -2.9478 |  | -66.8987 |  | -28.334 |  | -0.03 |  | 0 | [23 empty] | Haas et al., 1995
LaO2- | La(1)O(2)-(1) | aq | -221700 |  | 33.8 |  | 4 |  | 4.8931 |  | 4.1637 |  | 4.1178 |  | -2.951 |  | -44.4914 |  | -24.2193 |  | 1.1172 |  | -1 | [23 empty] | Haas et al., 1995
LaH2PO4+2 | La(1)H(2)P(1)O(4)+(2) | aq | -437600 |  | -30.2 |  | 4.5 |  | 1.8993 |  | -3.1434 |  | 6.9845 |  | -2.649 |  | 41.8879 |  | 4.5243 |  | 1.5168 |  | 2 | [23 empty] | Haas et al., 1995
LaSO4+ | La(1)S(1)O(4)+(1) | aq | -346900 |  | -16 |  | 4 |  | 1.6077 |  | -3.853 |  | 7.2584 |  | -2.6197 |  | -27.1374 |  | -15.0529 |  | 0.7895 |  | 1 | [23 empty] | Haas et al., 1995
Li+ | Li(1)+(1) | aq | -69933 |  | 2.7 |  | 6 |  | -0.0237 |  | -0.069 |  | 11.58 |  | -2.7761 |  | 19.2 |  | -0.24 |  | 0.4862 |  | 1 | [23 empty] | Shock et al., 1997
LiCl,aq | Li(1)Cl(1)+(0) | aq | -99250 |  | 13.14 |  | 3 |  | 5.5837 |  | 5.8554 |  | 3.4416 |  | -3.021 |  | 17.7136 |  | 1.1006 |  | -0.038 |  | 0 | [23 empty] | Sverjensky et al., 1997
LiOH,aq | Li(1)O(1)H(1)+(0) | aq | -108000 |  | 1.9 |  | 3 |  | 2.2749 |  | -2.2242 |  | 6.6181 |  | -2.687 |  | 9.8752 |  | -1.6493 |  | -0.03 |  | 0 | [23 empty] | Shock et al., 1997
Lu+3 | Lu(1)+(3) | aq | -159400 |  | -63.1 |  | 5 |  | -3.563 |  | -16.4812 |  | 12.2279 |  | -2.0977 |  | 9.565 |  | -9.716 |  | 2.4554 |  | 3 | [23 empty] | Shock et al., 1997
Lu+4 | Lu(1)+(4) | aq | 27000 |  | -108 |  |  |  | -4.3487 |  | -18.3921 |  | 12.9608 |  | -2.0186 |  | 39.9042 |  | -3.5234 |  | 3.8147 |  | 4 | [23 empty] | Shock et al., 1997
Mg+2 | Mg(1)+(2) | aq | -108505 | 71.5 | -33 | 0.478 | 8 |  | -0.8217 |  | -8.599 |  | 8.39 |  | -2.39 |  | 20.8 |  | -5.892 |  | 1.5372 |  | 2 | [23 empty] | Shock et al., 1997 | Robie and Hemingway, 1995
MgCl+ | Mg(1)Cl(1)+(1) | aq | -139700 | 208 | -19 | 0.479 | 4 |  | 2.223 |  | -2.3505 |  | 6.6669 |  | -2.6818 |  | 28.6016 |  | 2.058 |  | 0.8449 |  | 1 | [23 empty] | Sverjensky et al., 1997 | SD(G): Holland and Powell, 2011; SD(Sr)=0; SD(Mg+2), SD(Cl-): Robie and Hemingway, 1995
MgCO3,aq | Mg(1)C(1)O(3)+(0) | aq | -238760 | 106 | -24 | 2.35 | 3 |  | -0.545 |  | -9.113 |  | 9.332 |  | -2.402 |  | -10.499 |  | -8.706 |  | -0.038 |  | 0 | [23 empty] | Sverjensky et al., 1997 | SD(Gr), SD(Sr): Reardon and Langmuir, 1974; SD(Mg+2), SD(CO3-2): Robie and Hemingway, 1995
MgF+ | Mg(1)F(1)+(1) | aq | -177690 | 110 | -28.07 | 0.487 | 4 |  | -0.2975 |  | -8.5049 |  | 9.0858 |  | -2.4274 |  | 38.0239 |  | 4.9301 |  | 0.9706 |  | 1 | [23 empty] | Sverjensky et al., 1997 | SD(logK)=0; SD(Mg+2), SD(F-): Robie and Hemingway, 1995
MgHCO3+ | Mg(1)H(1)C(1)O(3)+(1) | aq | -250200 | 80 | -3 | 0.482 | 4 |  | 3.271 |  | 0.206 |  | 5.669 |  | -2.788 |  | 47.284 |  | 9.34 |  | 0.599 |  | 1 | [23 empty] | Shock and Koretsky, 1995 | SD(logK)=0; SD(Mg+2), SD(HCO3-): Robie and Hemingway, 1995
MgHSiO3+ | Mg(1)H(1)Si(1)O(3)+(1) | aq | -353025 | 178 | -23.78 | 1.11 |  |  | 0.6289 |  | -6.2428 |  | 8.1967 |  | -2.5209 |  | 36.7882 |  | 4.6702 |  | 0.9177 |  | 1 | [23 empty] | Sverjensky et al., 1997 | SD(logK)=0; SD(G(SiO2,aq)): Holland and Powell, 2011; SD(Mg+2), SD(H2O,aq), SD(S(H4SiO4,aq)): Robie and Heming
MgOH+ | Mg(1)O(1)H(1)+(1) | aq | -149255 | 99.5 | -19.1 | 0.479 |  |  | 2.3105 |  | -2.1365 |  | 6.5827 |  | -2.6906 |  | 32.0008 |  | 3.2394 |  | 0.8449 |  | 1 | [23 empty] | Shock et al., 1997 | SD(logK(Tr)) : Reardon and Langmuir, 1976; SD(Sr)=0; SD(Mg+2), SD(H2O,aq): Robie and Hemingway, 1995
MgSO4,aq | Mg(1)S(1)O(4)+(0) | aq | -289477 | 95.6 | -13.5 | 0.956 | 3 |  | 1.9369 |  | -3.0547 |  | 6.9554 |  | -2.6526 |  | -6.839 |  | -7.4589 |  | -0.03 |  | 0 | [23 empty] | McCollom and Shock, 1997 | Wagman et al., 1982
Mn+2 | Mn(1)+(2) | aq | -55100 | 59.75 | -16.2 | 0.1195 | 6 |  | -0.1015 |  | -8.004 |  | 8.84 |  | -2.448 |  | 16.6672 | 9.56 | -3.8697 |  | 1.4006 |  | 2 | [23 empty] | Shock et al., 1997 | SD(G), SD(S): Robie and Hemingway, 1995; SD(c1)<-SD(Cp): Wagman et al., 1982
Mn+3 | Mn(1)+(3) | aq | -20300 | 59.75 | -74 | 0.1195 | 5 |  | -2.932 |  | -14.934 |  | 11.6041 |  | -2.1615 |  | 16.0611 | 9.56 | -8.2492 |  | 2.7025 |  | 3 | [23 empty] | Shock et al., 1997 | Uncertainties are taken the same like in Mn+2
MnCl+ | Mn(1)Cl(1)+(1) | aq | -86290 | 60.9 | 12 | 0.122 | 4 |  | 2.8119 |  | -0.9126 |  | 6.1017 |  | -2.7412 |  | 24.2838 |  | 2.0824 |  | 0.3686 |  | 1 | [23 empty] | Sverjensky et al., 1997 | SD(logK=0); SD(Mn+2), SD(Cl-): Robie and Hamingway, 1995
MnF+ | Mn(1)F(1)+(1) | aq | -123641 | 102.7 | -13.3 | 0.153 | 4 |  | 0.3136 |  | -7.0128 |  | 8.4994 |  | -2.489 |  | 30.284 |  | 2.9518 |  | 0.7483 |  | 1 | [23 empty] | Sverjensky et al., 1997 | SD(logK=0); SD(Mn+2), SD(F-): Robie and Hamingway, 1995
MnO,aq | Mn(1)O(1)+(0) | aq | -81500 | 60.9 | -2.5 | 0.12 |  |  | -0.0376 |  | -7.8656 |  | 8.8229 |  | -2.4537 |  | -1.5528 |  | -5.6215 |  | -0.03 |  | 0 | [23 empty] | Shock et al., 1997 | SD(logK=0); SD(Mn+2), SD(H2O,aq): Robie and Hamingway, 1995
MnO2-2 | Mn(1)O(2)-(2) | aq | -102600 | 64.4 | -15.2 | 0.122 |  |  | 1.1489 |  | -4.9713 |  | 7.6937 |  | -2.5734 |  | -4.0375 |  | -17.5991 |  | 3.4408 |  | -2 | [23 empty] | Shock et al., 1997 | SD(logK=0); SD(Mn+2), SD(H2O,aq): Robie and Hamingway, 1995
MnO4- | Mn(1)O(4)-(1) | aq | -107600 | 956 | 46.5 | 0.956 | 4 |  | 7.8248 |  | 11.3277 |  | 1.2912 |  | -3.2472 |  | 13.6317 | 0.956 | -3.4012 |  | 0.9248 |  | -1 | [23 empty] | Shock et al., 1997 | Wagman et al., 1982
MnO4-2 | Mn(1)O(4)-(2) | aq | -120400 | 956 | 15.5 | 9.56 | 4 |  | 5.6596 |  | 6.0368 |  | 3.3786 |  | -3.0285 |  | -5.291 |  | -16.5602 |  | 2.9803 |  | -2 | [23 empty] | Shock et al., 1997 | Wagman et al., 1982
MnOH+ | Mn(1)O(1)H(1)+(1) | aq | -97300 | 956 | 0.3 | 9.56 | 4 |  | 0.3213 |  | -6.9901 |  | 8.4821 |  | -2.4899 |  | 16.2994 |  | -1.2623 |  | 0.5464 |  | 1 | [23 empty] | Shock et al., 1997 | Wagman et al., 1982
MnSO4,aq | Mn(1)S(1)O(4)+(0) | aq | -235640 | 203 | 5 | 0.594 | 3 |  | 2.1354 |  | -2.5645 |  | 6.751 |  | -2.6729 |  | -6.2564 |  | -7.2308 |  | -0.038 |  | 0 | [23 empty] | Sverjensky et al., 1997 | SD(Gr), SD(Sr) : Nair and Nancollas, 1959; SD(Mn+2), SD(SO4-2): Robie and Hemingway, 1995
HMnO2- | H(1)Mn(1)O(2)-(1) | aq | -121000 | 64.4 | -9.1 | 0.122 |  |  | 1.0354 |  | -5.248 |  | 7.8003 |  | -2.5619 |  | 20.5255 |  | -3.7067 |  | 1.7685 |  | -1 | [23 empty] | Shock et al., 1997 | SD(logK)=0; SD(Mn+2), SD(H2O,aq): Robie and Hemingway, 1995
MoO4-2 | Mo(1)O(4)-(2) | aq | -200400 |  | 9 |  | 4.5 |  | 6.9651 |  | 2.7095 |  | 18.6617 |  | -2.8909 |  | 6.6829 |  | -12.7102 |  | 3.0777 |  | -2 | [23 empty] | Shock et al., 1997
HMoO4- | H(1)Mo(1)O(4)-(1) | aq | -206400 |  | 32.5 |  |  |  | 7.732 |  | 11.0966 |  | 1.3908 |  | -3.2376 |  | 33.393 |  | 2.7912 |  | 1.1359 |  | -1 | [23 empty] | Shock et al., 1997
N2,aq | N(2)+(0) | aq | 4347 | 956 | 22.9 | 0.956 | 3 |  | 6.2046 |  | 7.3685 |  | 2.8539 |  | -3.0836 |  | 35.7911 |  | 8.3726 |  | -0.3468 |  | 0 | [23 empty] | Shock et al., 1989 | Uncertainties are taken the same like in H2,aq and they are typical in Wagman et al., 1982
NH3,aq | N(1)H(3)+(0) | aq | -6383 | 37.06 | 25.77 | 0.1108 | 3 |  | 7.4092 | 2.5478 | 0 | 7.2794 | -15.7744 | 19.533 | 1.195 | 5.4595 | 20.7935 | 1.2132 | -1.912 | 0.7279 | -0.1554 | 0.8493 | 0 | [23 empty] | Shock et al., 1989; Plyasunov and Shock, 2001 | SD(G), SD(S): Guillaumont et al., 2004; SD(a1), SD(a2), SD(a3), SD(a4), SD(c1), SD(c2), SD(w): Plyasunov and S
NH4+ | N(1)H(4)+(1) | aq | -18990 | 35.85 | 26.57 | 0.0478 | 2.5 |  | 3.8763 |  | 2.3448 |  | 8.5605 |  | -2.8759 |  | 17.45 | 0.956 | -0.021 |  | 0.1502 |  | 1 | [23 empty] | Shock et al., 1997 | SD(G), SD(S): Robie and Hemingway, 1995; SD(c1)<-SD(Cp): Wagman et al., 1982
NO2- | N(1)O(2)-(1) | aq | -7700 | 956 | 29.4 | 0.956 | 3 |  | 5.5864 |  | 5.859 |  | 3.4472 |  | -3.0212 |  | 3.426 | 0.956 | -7.7808 |  | 1.1847 |  | -1 | [23 empty] | Shock et al., 1997 | Wagman et al., 1982
NO3- | N(1)O(3)-(1) | aq | -26507 | 47.8 | 35.12 | 0.0478 | 3 |  | 7.3161 |  | 6.7824 |  | -4.6838 |  | -3.0594 |  | 7.7 | 0.956 | -6.725 |  | 1.0977 |  | -1 | [23 empty] | Shock et al., 1997 | SD(G), SD(S): Robie and Hemingway, 1995; SD(c1)<-SD(Cp): Wagman et al., 1982
HNO2,aq | H(1)N(1)O(2)+(0) | aq | -12100 | 956 | 32.4 | 0.956 | 3 |  | 5.9151 |  | 6.659 |  | 3.1378 |  | -3.0542 |  | 8.705 |  | -1.6697 |  | -0.1507 |  | 0 | [23 empty] | Shock et al., 1997 | Wagman et al., 1982
HNO3,aq | H(1)N(1)O(3)+(0) | aq | -24730 | 95.6 | 42.7 | 0.0956 | 3 |  | 7.1623 |  | 9.7063 |  | 1.9367 |  | -3.1802 |  | 13.8907 | 0.0956 | 0.632 |  | -0.3066 |  | 0 | [23 empty] | Shock et al., 1997 | Wagman et al., 1982; SD(c1)<-SD(Cp): Wagman et al., 1982
Na+ | Na(1)+(1) | aq | -62591 | 12 | 13.96 | 0.01795 | 4 |  | 1.839 |  | -2.285 |  | 3.256 |  | -2.726 |  | 18.18 | 0.956 | -2.981 |  | 0.3306 |  | 1 | [23 empty] | Shock et al., 1997 | SD(G), SD(S): Robie and Hemingway, 1995; SD(c1)<-SD(Cp): Wagman et al., 1982
NaBr,aq | Na(1)Br(1)+(0) | aq | -85610 |  | 34.1 |  | 3 |  | 6.1257 |  | 7.1789 |  | 2.9214 |  | -3.0757 |  | 10.1926 |  | -1.4111 |  | -0.07 |  | 0 | [23 empty] | Sverjensky et al., 1997
NaCl,aq | Na(1)Cl(1)+(0) | aq | -92910 | 9.56 | 28 | 0.956 | 3 |  | 5.0364 |  | 4.5189 |  | 3.9669 |  | -2.9658 |  | 10.798 | 0.956 | -1.3031 |  | -0.038 |  | 0 | [23 empty] | Sverjensky et al., 1997 | Wagman et al., 1982
NaF,aq | Na(1)F(1)+(0) | aq | -128570 | 95.6 | 12 | 0.956 | 3 |  | 2.5336 |  | -1.5922 |  | 6.3689 |  | -2.7131 |  | 12.3804 | 0.956 | -0.7531 |  | -0.038 |  | 0 | [23 empty] | Sverjensky et al., 1997 | Wagman et al., 1982
NaHSiO3,aq | Na(1)H(1)Si(1)O(3)+(0) | aq | -307890 | 164 | 10 | 1 | 3 |  | 3.4928 |  | 0.75 |  | 5.4483 |  | -2.81 |  | 20.2395 |  | 1.9785 |  | -0.038 |  | 0 | [23 empty] | Sverjensky et al., 1997 | SD(logK)=0; SD(G(SiO2,aq)): Holland and Powell, 2011; SD(Na+), SD(H2O,aq), SD(S(H4SiO4,aq)): Robie and Hemingw
NaOH,aq | Na(1)O(1)H(1)+(0) | aq | -99900 | 9.56 | 10.7 | 0.956 | 3 |  | 2.2338 |  | -2.3287 |  | 6.6683 |  | -2.6826 |  | 4.0146 | 0.956 | -3.6863 |  | -0.03 |  | 0 | [23 empty] | Shock et al., 1997 | Wagman et al., 1982
NaSO4- | Na(1)S(1)O(4)-(1) | aq | -241476 | 145 | 25.46 | 0.0517 | 4 |  | 6.4638 |  | 8.0045 |  | 2.597 |  | -3.1098 |  | 14.4928 |  | -4.1182 |  | 1.2422 |  | -1 | [23 empty] | McCollom and Shock, 1997 | SD(logK(Tr)) : Reardon and Langmuir, 1976; SD(Sr)=0; SD(Na+), SD(SO4-2): Robie and Hemingway, 1995
NbO3- | Nb(1)O(3)-(1) | aq | -227100 |  | 3.2 |  |  |  | 5.0915 |  | 4.6485 |  | 3.9273 |  | -2.9711 |  | -3.3376 |  | -11.4066 |  | 1.5829 |  | -1 | [23 empty] | Shock et al., 1997
HNbO3,aq | H(1)Nb(1)O(3)+(0) | aq | -236800 |  | 31.1 |  |  |  | 5.711 |  | 6.1642 |  | 3.3252 |  | -3.0337 |  | 20.2299 |  | 3.3616 |  | -0.471 |  | 0 | [23 empty] | Shock et al., 1997
Nd+2 | Nd(1)+(2) | aq | -100200 |  | -0.5 |  | 4.5 |  | 0.086 |  | -7.5654 |  | 8.7097 |  | -2.4661 |  | 9.0616 |  | -5.4382 |  | 1.0649 |  | 2 | [23 empty] | Shock et al., 1997
Nd+3 | Nd(1)+(3) | aq | -160600 |  | -49.5 |  | 9 |  | -3.3707 |  | -14.5452 |  | 8.3211 |  | -2.1777 |  | 1.6236 |  | -11.8344 |  | 2.255 |  | 3 | [23 empty] | Shock et al., 1997
Nd+4 | Nd(1)+(4) | aq | -47000 |  | -98.7 |  |  |  | -4.2742 |  | -18.2128 |  | 12.8958 |  | -2.026 |  | 40.2772 |  | -2.9327 |  | 3.6707 |  | 4 | [23 empty] | Shock et al., 1997
NdCO3+ | Nd(1)C(1)O(3)+(1) | aq | -297300 |  | -41.2 |  | 4 |  | -1.1199 |  | -10.5088 |  | 9.8634 |  | -2.3445 |  | -24.1105 |  | -17.3139 |  | 1.1729 |  | 1 | [23 empty] | Haas et al., 1995
NdHCO3+2 | Nd(1)H(1)C(1)O(3)+(2) | aq | -303400 |  | -10.2 |  | 4.5 |  | 0.1936 |  | -7.3045 |  | 8.6115 |  | -2.4769 |  | 29.5859 |  | 1.2224 |  | 1.2126 |  | 2 | [23 empty] | Haas et al., 1995
NdOH+2 | Nd(1)O(1)H(1)+(2) | aq | -206200 |  | -3.3 |  | 4.5 |  | 2.7413 |  | -1.0874 |  | 6.1755 |  | -2.7339 |  | -3.2077 |  | -9.8381 |  | 1.1072 |  | 2 | [23 empty] | Haas et al., 1995
NdO+ | Nd(1)O(1)+(1) | aq | -194000 |  | 12.7 |  | 4 |  | 2.8304 |  | -0.8716 |  | 6.0955 |  | -2.7429 |  | -34.6589 |  | -18.3731 |  | 0.3587 |  | 1 | [23 empty] | Haas et al., 1995
NdO2H,aq | Nd(1)O(2)H(1)+(0) | aq | -238000 |  | 47.8 |  | 3 |  | 4.9843 |  | 4.3865 |  | 4.0304 |  | -2.9602 |  | -71.9974 |  | -30.1062 |  | -0.03 |  | 0 | [23 empty] | Haas et al., 1995
NdO2- | Nd(1)O(2)-(1) | aq | -223400 |  | 37.8 |  | 4 |  | 5.0229 |  | 4.485 |  | 3.9825 |  | -2.9643 |  | -49.9788 |  | -25.9304 |  | 1.0559 |  | -1 | [23 empty] | Haas et al., 1995
NdCl+2 | Nd(1)Cl(1)+(2) | aq | -192400 |  | -22.7 |  | 4.5 |  | -0.6746 |  | -9.4228 |  | 9.439 |  | -2.3894 |  | 8.4972 |  | -6.7094 |  | 1.4006 |  | 2 | [23 empty] | Haas et al., 1995
NdCl2+ | Nd(1)Cl(2)+(1) | aq | -223400 |  | -5.9 |  | 4 |  | 2.3933 |  | -1.9354 |  | 6.5057 |  | -2.6989 |  | -9.179 |  | -10.4138 |  | 0.6388 |  | 1 | [23 empty] | Haas et al., 1995
NdCl3,aq | Nd(1)Cl(3)+(0) | aq | -254300 |  | 1.6 |  | 3 |  | 5.8726 |  | 6.5582 |  | 3.1706 |  | -3.05 |  | -51.4009 |  | -22.9475 |  | -0.03 |  | 0 | [23 empty] | Haas et al., 1995
NdCl4- | Nd(1)Cl(4)-(1) | aq | -285100 |  | -1.1 |  | 4 |  | 10.5672 |  | 18.0205 |  | -1.3324 |  | -3.5239 |  | -97.4278 |  | -44.3105 |  | 1.6455 |  | -1 | [23 empty] | Haas et al., 1995
NdH2PO4+2 | Nd(1)H(2)P(1)O(4)+(2) | aq | -433891 |  | -26.57 |  | 4.5 |  | 1.1931 |  | -4.8625 |  | 7.6492 |  | -2.5779 |  | 33.4289 |  | 1.7743 |  | 1.4574 |  | 2 | [23 empty] | Haas et al., 1995
NdNO3+2 | Nd(1)N(1)O(3)+(2) | aq | -188185 |  | -33.09 |  | 4.5 |  | 0.9124 |  | -5.5498 |  | 7.923 |  | -2.5495 |  | 24.1306 |  | -1.7794 |  | 1.5579 |  | 2 | [23 empty] | Haas et al., 1995
NdF+2 | Nd(1)F(1)+(2) | aq | -233900 |  | -14.6 |  | 4.5 |  | -3.3312 |  | -15.9098 |  | 11.9894 |  | -2.1212 |  | 9.7675 |  | -5.8738 |  | 1.2776 |  | 2 | [23 empty] | Haas et al., 1995
NdF2+ | Nd(1)F(2)+(1) | aq | -305600 |  | -10.4 |  | 4 |  | -3.1113 |  | -15.3752 |  | 11.7849 |  | -2.1433 |  | -2.7862 |  | -8.4186 |  | 0.7096 |  | 1 | [23 empty] | Haas et al., 1995
NdF3,aq | Nd(1)F(3)+(0) | aq | -376100 |  | -20.1 |  | 3 |  | -2.9023 |  | -14.862 |  | 11.5767 |  | -2.1645 |  | -41.3917 |  | -19.4685 |  | -0.03 |  | 0 | [23 empty] | Haas et al., 1995
NdF4- | Nd(1)F(4)-(1) | aq | -446100 |  | -46.8 |  | 4 |  | -1.5889 |  | -11.6574 |  | 10.3228 |  | -2.297 |  | -75.7884 |  | -39.0236 |  | 2.3433 |  | -1 | [23 empty] | Haas et al., 1995
NdSO4+ | Nd(1)S(1)O(4)+(1) | aq | -343500 |  | -12.3 |  | 4 |  | 1.3167 |  | -4.5634 |  | 7.5367 |  | -2.5903 |  | -25.1244 |  | -16.2751 |  | 0.7484 |  | 1 | [23 empty] | Haas et al., 1995
Ni+2 | Ni(1)+(2) | aq | -10900 |  | -30.8 |  | 6 |  | -1.6942 |  | -11.9181 |  | 10.4344 |  | -2.2863 |  | 13.1905 |  | -5.4179 |  | 1.5067 |  | 2 | [23 empty] | Shock et al., 1997
NiCl+ | Ni(1)Cl(1)+(1) | aq | -40920 |  | -17 |  | 4 |  | 1.1319 |  | -5.0147 |  | 7.714 |  | -2.5716 |  | 18.3863 |  | -1.3846 |  | 0.8111 |  | 1 | [23 empty] | Sverjensky et al., 1997
NiOH+ | Ni(1)O(1)H(1)+(1) | aq | -52850 |  | -18 |  |  |  | -0.7075 |  | -9.5051 |  | 9.476 |  | -2.386 |  | 31.9091 |  | 3.2801 |  | 0.8222 |  | 1 | [23 empty] | Shock et al., 1997
NiO,aq | Ni(1)O(1)+(0) | aq | -39340 |  | 25 |  |  |  | -1.4334 |  | -11.2786 |  | 10.1751 |  | -2.3126 |  | 11.7507 |  | -0.9975 |  | -0.03 |  | 0 | [23 empty] | Shock et al., 1997
HNiO2- | H(1)Ni(1)O(2)-(1) | aq | -81980 |  | -36 |  |  |  | -0.8143 |  | -9.7619 |  | 9.5688 |  | -2.3753 |  | 54.2564 |  | 6.743 |  | 2.1664 |  | -1 | [23 empty] | Shock et al., 1997
NiO2-2 | Ni(1)O(2)-(2) | aq | -64200 |  | -38.9 |  |  |  | -0.4814 |  | -8.9493 |  | 9.2495 |  | -2.4089 |  | 30.9114 |  | -6.5993 |  | 3.7992 |  | -2 | [23 empty] | Shock et al., 1997
NiF+ | Ni(1)F(1)+(1) | aq | -79768 |  | -26.36 |  |  |  | -1.4455 |  | -11.308 |  | 10.1875 |  | -2.3115 |  | 22.317 |  | -0.4857 |  | 0.957 |  | 1 | [23 empty] | Sverjensky et al., 1997
O2,aq | O(2)+(0) | aq | 3954 | 956 | 26.04 | 0.956 |  |  | 5.7889 |  | 6.3536 |  | 3.2528 |  | -3.0417 |  | 35.353 |  | 8.3726 |  | -0.3943 |  | 0 | [23 empty] | Shock et al., 1989 | Wagman et al., 1982
OH- | O(1)H(1)-(1) | aq | -37595 | 11.95 | -2.56 | 0.0239 | 3.5 |  | 1.2527 |  | 0.0738 |  | 1.8423 |  | -2.7821 |  | 4.15 | 0.956 | -10.346 |  | 1.7246 |  | -1 | [23 empty] | Shock et al., 1997 | SD(G), SD(S): Robie and Hemingway, 1995; SD(c1)<-SD(Cp): Wagman et al., 1982
P2O7-4 | P(2)O(7)-(4) | aq | -458700 | 553.81 | -28 | 9.56 | 4 |  | 7.0687 |  | 9.4773 |  | 2.0273 |  | -3.1707 |  | -11.7223 |  | -31.3692 |  | 6.9069 |  | -4 | [23 empty] | Shock et al., 1997 | SD(G): Guillaumont et al., 2004; SD(S): Wagman et al., 1982
PO4-3 | P(1)O(4)-(3) | aq | -243500 | 191.37 | -53 | 1.559 | 4 |  | -0.5258 |  | -9.0576 |  | 9.2927 |  | -2.4045 |  | -15.1599 |  | -28.4155 |  | 5.6114 |  | -3 | [23 empty] | Shock et al., 1997 | Guillaumont et al., 2004
H2P2O7-2 | H(2)P(2)O(7)-(2) | aq | -480400 | 539.09 | 39 | 9.56 | 4 |  | 9.0963 |  | 14.4299 |  | 0.076 |  | -3.3754 |  | 40.6359 |  | 0.5505 |  | 2.6218 |  | -2 | [23 empty] | Shock et al., 1997 | SD(G): Guillaumont et al., 2004; SD(S): Wagman et al., 1982
H2PO2- | H(2)P(1)O(2)-(1) | aq | -122400 | 956 | 24.1 | 0.956 |  |  | 5.2026 |  | 4.919 |  | 3.8223 |  | -2.9823 |  | 13.7063 |  | -4.4604 |  | 1.2637 |  | -1 | [23 empty] | Shock et al., 1997 | Given uncertainties are typical in Wagman et al., 1982
H2PO3- | H(2)P(1)O(3)-(1) | aq | -202350 | 956 | 31.7 | 0.956 |  |  | 4.1649 |  | 2.3899 |  | 4.8065 |  | -2.8777 |  | 19.9762 |  | -1.9142 |  | 1.1491 |  | -1 | [23 empty] | Shock et al., 1997 | Given uncertainties are typical in Wagman et al., 1982
H2PO4- | H(2)P(1)O(4)-(1) | aq | -270140 | 190.36 | 21.6 | 0.182 | 4 |  | 6.4875 |  | 8.0594 |  | 2.5823 |  | -3.1122 |  | 14.0435 |  | -4.4605 |  | 1.3003 |  | -1 | [23 empty] | Shock et al., 1997 | Cox et al., 1989
H3P2O7- | H(3)P(2)O(7)-(1) | aq | -483600 | 529.44 | 51 | 9.56 | 4 |  | 9.1292 |  | 14.5122 |  | 0.0398 |  | -3.3788 |  | 35.9785 |  | 4.5838 |  | 0.8568 |  | -1 | [23 empty] | Shock et al., 1997 | SD(G): Guillaumont et al., 2004; SD(S): Wagman et al., 1982
H3PO2,aq | H(3)P(1)O(2)+(0) | aq | -125100 | 956 | 36.9 | 0.956 |  |  | 6.5352 |  | 8.1731 |  | 2.543 |  | -3.1168 |  | 12.414 |  | -0.1623 |  | -0.2188 |  | 0 | [23 empty] | Shock et al., 1997 | Given uncertainties are typical in Wagman et al., 1982
H3PO3,aq | H(3)P(1)O(3)+(0) | aq | -204800 | 956 | 43.6 | 0.956 |  |  | 4.2704 |  | 2.6439 |  | 4.7145 |  | -2.8882 |  | 17.9261 |  | 2.0783 |  | -0.3203 |  | 0 | [23 empty] | Shock et al., 1997 | Given uncertainties are typical in Wagman et al., 1982
H3PO4,aq | H(3)P(1)O(4)+(0) | aq | -273100 | 191.37 | 38 | 0.312 | 3 |  | 8.2727 |  | 12.4182 |  | 0.8691 |  | -3.2924 |  | 17.9708 |  | 1.7727 |  | -0.22 |  | 0 | [23 empty] | Shock et al., 1989 | Guillaumont et al., 2004
H4P2O7,aq | H(4)P(2)O(7)+(0) | aq | -485700 | 400 | 64 | 0.844 |  |  | 9.2975 |  | 14.9199 |  | -0.113 |  | -3.3957 |  | 34.8301 |  | 8.943 |  | -0.6292 |  | 0 | [23 empty] | Shock et al., 1997 | Guillaumont et al., 2004
HP2O7-3 | H(1)P(2)O(7)-(3) | aq | -471400 | 543.65 | 11 | 9.56 | 4 |  | 8.3302 |  | 12.5558 |  | 0.8208 |  | -3.298 |  | 32.1587 |  | -8.8807 |  | 4.647 |  | -3 | [23 empty] | Shock et al., 1997 | SD(G): Guillaumont et al., 2004: SD(S): Wagman et al., 1982
HPO3-2 | H(1)P(1)O(3)-(2) | aq | -194000 | 956 | 4 | 0.956 |  |  | 3.4463 |  | 0.6347 |  | 5.4974 |  | -2.8051 |  | 11.6523 |  | -11.2232 |  | 3.1527 |  | -2 | [23 empty] | Shock et al., 1997 | Given uncertainties are typical in Wagman et al., 1982
HPO4-2 | H(1)P(1)O(4)-(2) | aq | -260310 | 190.36 | -8 | 0.182 |  |  | 3.6315 |  | 1.0857 |  | 5.3233 |  | -2.8239 |  | 2.7357 |  | -14.9103 |  | 3.3363 |  | -2 | [23 empty] | Shock et al., 1997 | Cox et al., 1989
Pb+2 | Pb(1)+(2) | aq | -5710 |  | 4.2 |  | 4.5 |  | -0.0051 |  | -7.7939 |  | 8.8134 |  | -2.4568 |  | 8.6624 |  | -5.6216 |  | 1.0788 |  | 2 | [23 empty] | Shock et al., 1997
PbCl+ | Pb(1)Cl(1)+(1) | aq | -39050 |  | 28 |  | 4 |  | 2.9756 |  | -0.513 |  | 5.9446 |  | -2.7577 |  | 10.2182 |  | -2.0364 |  | 0.1281 |  | 1 | [23 empty] | Sverjensky et al., 1997
PbCl2,aq | Pb(1)Cl(2)+(0) | aq | -71200 |  | 47 |  | 3 |  | 6.6429 |  | 8.4416 |  | 2.4251 |  | -3.1279 |  | 6.9886 |  | -2.6272 |  | -0.038 |  | 0 | [23 empty] | Sverjensky et al., 1997
PbCl3- | Pb(1)Cl(3)-(1) | aq | -102150 |  | 59 |  | 4 |  | 11.0547 |  | 19.2141 |  | -1.8089 |  | -3.5733 |  | 5.9698 |  | -5.4586 |  | 0.7356 |  | -1 | [23 empty] | Sverjensky et al., 1997
PbCl4-2 | Pb(1)Cl(4)-(2) | aq | -133177 |  | 66 |  | 4 |  | 16.1777 |  | 31.723 |  | -6.7255 |  | -4.0904 |  | 5.9335 |  | -10.2007 |  | 2.2126 |  | -2 | [23 empty] | Sverjensky et al., 1997
PbF+ | Pb(1)F(1)+(1) | aq | -75860 |  | 8.26 |  | 4 |  | 0.4488 |  | -6.6827 |  | 8.3696 |  | -2.5027 |  | 15.979 |  | -0.9898 |  | 0.4266 |  | 1 | [23 empty] | Sverjensky et al., 1997
PbF2,aq | Pb(1)F(2)+(0) | aq | -145056 |  | 4.48 |  | 3 |  | 1.0888 |  | -5.1199 |  | 7.7554 |  | -2.5673 |  | 16.5543 |  | 0.6976 |  | -0.038 |  | 0 | [23 empty] | Sverjensky et al., 1997
Pb(HS)2,aq | Pb(1)H(2)S(2)+(0) | aq | -20058 |  | 52.56 |  |  |  | 7.4825 |  | 10.4917 |  | 1.6193 |  | -3.2127 |  | 28.5025 |  | 4.8505 |  | -0.038 |  | 0 | [23 empty] | Sverjensky et al., 1997
Pb(HS)3- | Pb(1)H(3)S(3)-(1) | aq | -18971 |  | 68.08 |  |  |  | 12.3397 |  | 22.3518 |  | -3.0422 |  | -3.703 |  | 39.6902 |  | 6.7025 |  | 0.598 |  | -1 | [23 empty] | Sverjensky et al., 1997
PbOH+ | Pb(1)O(1)H(1)+(1) | aq | -53950 |  | -10 |  | 4 |  | 2.4669 |  | -1.76 |  | 6.4461 |  | -2.7061 |  | 0.897 |  | -7.1085 |  | 0.7003 |  | 1 | [23 empty] | Shock et al., 1997
PbO,aq | Pb(1)O(1)+(0) | aq | -39350 |  | 22 |  |  |  | 2.8906 |  | -0.7236 |  | 6.0351 |  | -2.749 |  | -18.7244 |  | -11.5899 |  | -0.03 |  | 0 | [23 empty] | Shock et al., 1997
HPbO2- | H(1)Pb(1)O(2)-(1) | aq | -81000 |  | 18 |  |  |  | 4.4403 |  | 3.0599 |  | 4.5482 |  | -2.9054 |  | -22.36 |  | -17.2935 |  | 1.3566 |  | -1 | [23 empty] | Shock et al., 1997
Pr+2 | Pr(1)+(2) | aq | -92700 |  | 0.7 |  | 4.5 |  | 0.1064 |  | -7.5128 |  | 8.6835 |  | -2.4683 |  | 8.7551 |  | -5.4789 |  | 1.0444 |  | 2 | [23 empty] | Shock et al., 1997
Pr+3 | Pr(1)+(3) | aq | -162600 |  | -50 |  | 9 |  | -3.2061 |  | -14.2894 |  | 8.5328 |  | -2.1882 |  | 3.9607 |  | -11.2844 |  | 2.3369 |  | 3 | [23 empty] | Shock et al., 1997
Pr+4 | Pr(1)+(4) | aq | -72700 |  | -98.5 |  |  |  | -4.2742 |  | -18.2128 |  | 12.8958 |  | -2.026 |  | 40.3357 |  | -2.9123 |  | 3.6707 |  | 4 | [23 empty] | Shock et al., 1997
PrCO3+ | Pr(1)C(1)O(3)+(1) | aq | -299100 |  | -41.8 |  | 4 |  | -1.0523 |  | -10.3427 |  | 9.7957 |  | -2.3513 |  | -22.3638 |  | -16.7639 |  | 1.1907 |  | 1 | [23 empty] | Haas et al., 1995
PrHCO3+2 | Pr(1)H(1)C(1)O(3)+(2) | aq | -305500 |  | -28.3 |  | 4.5 |  | 0.4387 |  | -6.7049 |  | 8.3735 |  | -2.5017 |  | 35.6716 |  | 2.4598 |  | 1.4867 |  | 2 | [23 empty] | Haas et al., 1995
PrCl+2 | Pr(1)Cl(1)+(2) | aq | -194400 |  | -23.3 |  | 4.5 |  | -0.519 |  | -9.0442 |  | 9.293 |  | -2.405 |  | 12.1429 |  | -5.4719 |  | 1.4099 |  | 2 | [23 empty] | Haas et al., 1995
PrCl2+ | Pr(1)Cl(2)+(1) | aq | -225400 |  | -6.6 |  | 4 |  | 2.5689 |  | -1.5094 |  | 6.3442 |  | -2.7165 |  | -2.0764 |  | -7.9993 |  | 0.6557 |  | 1 | [23 empty] | Haas et al., 1995
PrCl3,aq | Pr(1)Cl(3)+(0) | aq | -256300 |  | 0.6 |  | 3 |  | 6.0618 |  | 7.0173 |  | 2.9974 |  | -3.069 |  | -39.6599 |  | -18.8665 |  | -0.03 |  | 0 | [23 empty] | Haas et al., 1995
PrCl4- | Pr(1)Cl(4)-(1) | aq | -287100 |  | -2.4 |  | 4 |  | 10.7857 |  | 18.5526 |  | -1.5382 |  | -3.5459 |  | -79.2757 |  | -38.0736 |  | 1.6681 |  | -1 | [23 empty] | Haas et al., 1995
PrF+2 | Pr(1)F(1)+(2) | aq | -235700 |  | -15 |  | 4.5 |  | -3.1759 |  | -15.5305 |  | 11.8402 |  | -2.1369 |  | 13.4052 |  | -4.6364 |  | 1.286 |  | 2 | [23 empty] | Haas et al., 1995
PrF2+ | Pr(1)F(2)+(1) | aq | -307300 |  | -10.7 |  | 4 |  | -2.9414 |  | -14.9592 |  | 11.6187 |  | -2.1605 |  | 4.1602 |  | -6.0041 |  | 0.7096 |  | 1 | [23 empty] | Haas et al., 1995
PrF3,aq | Pr(1)F(3)+(0) | aq | -377800 |  | -20.5 |  | 3 |  | -2.713 |  | -14.4032 |  | 11.4035 |  | -2.1835 |  | -29.6505 |  | -15.3876 |  | -0.03 |  | 0 | [23 empty] | Haas et al., 1995
PrF4- | Pr(1)F(4)-(1) | aq | -447700 |  | -47.6 |  | 4 |  | -1.378 |  | -11.143 |  | 10.1215 |  | -2.3182 |  | -57.8444 |  | -32.7867 |  | 2.3433 |  | -1 | [23 empty] | Haas et al., 1995
PrNO3+2 | Pr(1)N(1)O(3)+(2) | aq | -190000 |  | -34 |  | 4.5 |  | 1.0684 |  | -5.166 |  | 7.7658 |  | -2.5653 |  | 27.7877 |  | -0.5419 |  | 1.5684 |  | 2 | [23 empty] | Haas et al., 1995
PrOH+2 | Pr(1)O(1)H(1)+(2) | aq | -208000 |  | -4 |  | 4.5 |  | 2.7325 |  | -1.1081 |  | 6.1822 |  | -2.7331 |  | -2.6058 |  | -9.6751 |  | 1.1216 |  | 2 | [23 empty] | Haas et al., 1995
PrO+ | Pr(1)O(1)+(1) | aq | -195700 |  | 12 |  | 4 |  | 2.8201 |  | -0.8945 |  | 6.0986 |  | -2.7419 |  | -34.0998 |  | -18.2101 |  | 0.3685 |  | 1 | [23 empty] | Haas et al., 1995
PrO2H,aq | Pr(1)O(2)H(1) | aq | -239700 |  | 47 |  | 3 |  | 4.9706 |  | 4.3537 |  | 4.0423 |  | -2.9589 |  | -74.0012 |  | -29.7599 |  | -0.03 |  | 0 | [23 empty] | Haas et al., 1995
PrO2- | Pr(1)O(2)-(1) | aq | -224700 |  | 37 |  | 4 |  | 5 |  | 4.4265 |  | 4.0111 |  | -2.9619 |  | -48.8607 |  | -25.5841 |  | 1.0691 |  | -1 | [23 empty] | Haas et al., 1995
PrH2PO4+2 | Pr(1)H(2)P(1)O(4)+(2) | aq | -436000 |  | -27.3 |  | 4.5 |  | 1.3489 |  | -4.4844 |  | 7.5048 |  | -2.5935 |  | 37.0786 |  | 3.0118 |  | 1.4671 |  | 2 | [23 empty] | Haas et al., 1995
PrSO4+ | Pr(1)S(1)O(4)+(1) | aq | -335500 |  | -13.1 |  | 4 |  | -1.3885 |  | -4.3882 |  | 7.4678 |  | -2.5975 |  | -23.4508 |  | -15.7251 |  | 0.7483 |  | 1 | [23 empty] | Haas et al., 1995
Rb+ | Rb(1)+(1) | aq | -67800 |  | 28.8 |  | 2.5 |  | 4.2913 |  | -0.9041 |  | 7.407 |  | -2.7416 |  | 5.7923 |  | -3.6457 |  | 0.1502 |  | 1 | [23 empty] | Shock et al., 1997
RbBr,aq | Rb(1)Br(1)+(0) | aq | -91010 |  | 54.2 |  | 3 |  | 8.4668 |  | 12.8952 |  | 0.6747 |  | -3.312 |  | -5.172 |  | -6.9436 |  | -0.01 |  | 0 | [23 empty] | Sverjensky et al., 1997
RbCl,aq | Rb(1)Cl(1)+(0) | aq | -97870 |  | 48.56 |  | 3 |  | 7.4542 |  | 10.4227 |  | 1.6465 |  | -3.2098 |  | -5.6468 |  | -7.1086 |  | -0.01 |  | 0 | [23 empty] | Sverjensky et al., 1997
RbF,aq | Rb(1)F(1)+(0) | aq | -136450 |  | 31.6 |  | 3 |  | 4.3647 |  | 2.8788 |  | 4.6115 |  | -2.898 |  | -3.2196 |  | -6.2938 |  | -0.001 |  | 0 | [23 empty] | Sverjensky et al., 1997
RbI,aq | Rb(1)I(1)+(0) | aq | -78900 |  | 56.3 |  | 3 |  | 10.5225 |  | 17.9145 |  | -1.2982 |  | -3.5195 |  | -3.8174 |  | -6.5015 |  | -0.001 |  | 0 | [23 empty] | Sverjensky et al., 1997
RbOH,aq | Rb(1)O(1)H(1)+(0) | aq | -105100 |  | 32 |  |  |  | 4.5875 |  | 3.4168 |  | 4.4132 |  | -2.9202 |  | -10.2264 |  | -8.6363 |  | -0.03 |  | 0 | [23 empty] | Shock et al., 1997
S2-2 | S(2)-(2) | aq | 19000 | 956 | 6.8 | 0.956 | 4 |  | 5.5797 |  | 5.8426 |  | 3.4536 |  | -3.0205 |  | -3.3496 |  | -16.2955 |  | 3.1083 |  | -2 | [23 empty] | Shock and Helgeson, 1988 | Wagman et al., 1982
S2O3-2 | S(2)O(3)-(2) | aq | -124900 | 956 | 16 | 9.56 | 4 |  | 6.6685 |  | 12.4951 |  | -7.7281 |  | -3.2955 |  | -0.0577 |  | -14.7066 |  | 2.9694 |  | -2 | [23 empty] | Shock et al., 1997 | Guillaumont et al., 2004
S2O4-2 | S(2)O(4)-(2) | aq | -143500 | 956 | 22 | 9.56 | 5 |  | 6.6784 |  | 8.528 |  | 2.3917 |  | -3.1314 |  | 3.3115 |  | -13.2399 |  | 2.8772 |  | -2 | [23 empty] | Shock et al., 1997 | Wagman et al., 1982
S2O5-2 | S(2)O(5)-(2) | aq | -189000 | 22.5 | 25 | 1.91 | 4 |  | 7.3618 |  | 10.1945 |  | 1.7414 |  | -3.2003 |  | 3.9715 |  | -12.8732 |  | 2.8343 |  | -2 | [23 empty] | Shock et al., 1997 | SD(logK)=0; SD(SO2,aq): Wagman et al., 1982; SD(H2O,aq): Robie and Hemingway, 1995
S2O6-2 | S(2)O(6)-(2) | aq | -231000 | 956 | 30 | 0.956 | 4 |  | 8.2257 |  | 12.3054 |  | 0.9087 |  | -3.2876 |  | 5.0331 |  | -12.2621 |  | 2.7587 |  | -2 | [23 empty] | Shock et al., 1997 | Given uncertainties are typical in Wagman et al., 1982
S2O8-2 | S(2)O(8)-(2) | aq | -266500 | 956 | 58.4 | 0.956 | 4 |  | 13.3622 |  | 24.8454 |  | -4.0153 |  | -3.8061 |  | 12.9632 |  | -8.1271 |  | 2.3281 |  | -2 | [23 empty] | Shock et al., 1997 | Wagman et al., 1982
S3-2 | S(3)-(2) | aq | 17600 | 956 | 15.8 | 0.956 | 4 |  | 6.7661 |  | 8.7396 |  | 2.315 |  | -3.1403 |  | -0.3595 |  | -14.8288 |  | 2.9749 |  | -2 | [23 empty] | Shock and Helgeson, 1988 | Wagman et al., 1982
S3O6-2 | S(3)O(6)-(2) | aq | -229000 | 956 | 33 | 0.956 | 4 |  | 8.4155 |  | 12.7691 |  | 0.7268 |  | -3.3068 |  | 5.6683 |  | -11.8954 |  | 2.7131 |  | -2 | [23 empty] | Shock et al., 1997 | Given uncertainties are typical in Wagman et al., 1982
S4-2 | S(4)-(2) | aq | 16500 | 956 | 24.7 | 0.956 | 4 |  | 7.9381 |  | 11.6012 |  | 1.1902 |  | -3.2586 |  | 2.6081 |  | -13.3622 |  | 2.839 |  | -2 | [23 empty] | Shock and Helgeson, 1988 | Wagman et al., 1982
S4O6-2 | S(4)O(6)-(2) | aq | -248700 | 956 | 61.5 | 0.956 | 4 |  | 10.2672 |  | 17.2902 |  | -1.0502 |  | -3.4937 |  | 11.7042 | 0.956 | -8.4122 |  | 2.2805 |  | -2 | [23 empty] | Shock et al., 1997 | SD(G), SD(S): Wagman et al., 1982; SD(c1)<-SD(Cp): Wagman et al., 1982
S5-2 | S(5)-(2) | aq | 15700 | 956 | 33.6 | 0.956 | 4 |  | 9.1107 |  | 14.4645 |  | 0.0649 |  | -3.377 |  | 5.5361 |  | -11.9159 |  | 2.7051 |  | -2 | [23 empty] | Shock and Helgeson, 1988 | Wagman et al., 1982
S5O6-2 | S(5)O(6)-(2) | aq | -229000 | 956 | 40 | 0.956 | 4 |  | 8.8725 |  | 13.8806 |  | 0.2986 |  | -3.3527 |  | 7.1576 |  | -11.0399 |  | 2.6076 |  | -2 | [23 empty] | Shock et al., 1997 | Given uncertainties are typical in Wagman et al., 1982
SCN- | S(1)C(1)N(1)-(1) | aq | 22160 | 95.6 | 34.5 | 0.956 | 3.5 |  | 7.0244 |  | 9.3687 |  | 2.0708 |  | -3.1662 |  | 10.7414 | 0.956 | -4.99 |  | 1.1073 |  | -1 | [23 empty] | Shock et al., 1997 | SD(G), SD(S): Wagman et al., 1982; SD(c1)<-SD(Cp): Wagman et al., 1982
SO2,aq | S(1)O(2)+(0) | aq | -71980 | 9.56 | 38.7 | 0.956 | 3 |  | 6.9502 |  | 9.189 |  | 2.1383 |  | -3.1589 |  | 31.2101 |  | 6.4578 |  | -0.2461 |  | 0 | [23 empty] | Shock et al., 1989 | Wagman et al., 1982
SO3-2 | S(1)O(3)-(2) | aq | -116300 | 107.5 | -7 | 0.5 | 4.5 |  | 2.4632 |  | -1.7691 |  | 6.4494 |  | -2.7058 |  | -2.7967 |  | -16.7843 |  | 3.321 |  | -2 | [23 empty] | Shock et al., 1997 | Robie and Hemingway, 1995
SO4-2 | S(1)O(4)-(2) | aq | -177930 | 47.8 | 4.5 | 0.0485 | 4 |  | 8.3014 |  | -1.9846 |  | -6.2122 |  | -2.697 |  | 1.64 | 9.56 | -17.998 |  | 3.1463 |  | -2 | [23 empty] | Shock et al., 1997 | SD(G), SD(S): Robie and Hemingway, 1995; SD(c1)<-SD(Cp): Wagman et al., 1982
SbO2- | Sb(1)O(2)-(1) | aq | -82400 |  | -17.1 |  |  |  | -0.5113 |  | -9.0269 |  | 9.2893 |  | -2.4057 |  | -2.2802 |  | -12.0177 |  | 1.8885 |  | -1 | [23 empty] | Shock et al., 1997
HSbO2,aq | H(1)Sb(1)O(2) | aq | -97400 |  | 11.1 |  |  |  | 2.9726 |  | -0.5203 |  | 5.9475 |  | -2.7574 |  | -8.9525 |  | -8.84 |  | 0.1719 |  | 0 | [23 empty] | Shock et al., 1997
Sc+3 | Sc(1)+(3) | aq | -140200 |  | -61 |  | 9 |  | -2.1109 |  | -12.9294 |  | 10.817 |  | -2.2444 |  | 21.1134 |  | -5.8456 |  | 2.5003 |  | 3 | [23 empty] | Shock et al., 1997
ScOH+2 | Sc(1)O(1)H(1)+(2) | aq | -19100 |  | -15.7 |  |  |  | -0.4111 |  | -8.7778 |  | 9.1827 |  | -2.416 |  | 6.7806 |  | -6.9659 |  | 1.2944 |  | 2 | [23 empty] | Shock et al., 1997
ScO+ | Sc(1)O(1)+(1) | aq | -183600 |  | -3.6 |  |  |  | 0.1089 |  | -7.5069 |  | 8.6817 |  | -2.4686 |  | -21.4773 |  | -14.5843 |  | 0.6063 |  | 1 | [23 empty] | Shock et al., 1997
HScO2,aq | H(1)Sc(1)O(2)+(0) | aq | -231600 |  | 30.3 |  |  |  | 3.3422 |  | 0.377 |  | 5.6066 |  | -2.7945 |  | -47.9689 |  | -21.7545 |  | -0.03 |  | 0 | [23 empty] | Shock et al., 1997
ScO2- | Sc(1)O(2)-(1) | aq | -218100 |  | 19.2 |  |  |  | 2.9831 |  | -0.4979 |  | 5.9465 |  | -2.7583 |  | -24.9439 |  | -18.1287 |  | 1.3369 |  | -1 | [23 empty] | Shock et al., 1997
SeO3-2 | Se(1)O(3)-(2) | aq | -88400 |  | 3.1 |  | 4 |  | 3.6149 |  | 1.0478 |  | 5.3323 |  | -2.8222 |  | -0.6517 |  | -15.5417 |  | 3.1658 |  | -2 | [23 empty] | Shock et al., 1997
SeO4-2 | Se(1)O(4)-(2) | aq | -105500 |  | 12.9 |  | 4 |  | 5.7548 |  | 6.2678 |  | 3.2916 |  | -3.038 |  | 1.3971 |  | -14.3602 |  | 3.0192 |  | -2 | [23 empty] | Shock et al., 1997
SeCN- | Se(1)C(1)N(1)-(1) | aq | 19500 |  | 46.6 |  |  |  | 8.8752 |  | 13.8922 |  | 0.2829 |  | -3.3532 |  | 13.0877 |  | -3.5845 |  | 0.923 |  | -1 | [23 empty] | Shock et al., 1997
HSe- | H(1)Se(1)-(1) | aq | 10500 |  | 19 |  | 4 |  | 4.9823 |  | 4.3855 |  | 4.0227 |  | -2.9602 |  | 6.9147 |  | -7.0678 |  | 1.34 |  | -1 | [23 empty] | Shock et al., 1997
H2SeO3,aq | H(2)Se(1)O(3)+(0) | aq | -101850 |  | 49.7 |  | 3 |  | 7.9475 |  | 11.624 |  | 1.1819 |  | -3.2594 |  | 22.9944 |  | 4.1356 |  | -0.4127 |  | 0 | [23 empty] | Shock et al., 1997
HSeO3- | H(1)Se(1)O(3)-(1) | aq | -98340 |  | 32.3 |  | 4 |  | 6.4061 |  | 7.8624 |  | 2.6551 |  | -3.1039 |  | 20.4808 |  | -1.7105 |  | 1.1402 |  | -1 | [23 empty] | Shock et al., 1997
HSeO4- | H(1)Se(1)O(4)-(1) | aq | -108100 |  | 35.7 |  | 4 |  | 7.5244 |  | 10.5922 |  | 1.5837 |  | -3.2168 |  | 23.2855 |  | -0.5697 |  | 1.0885 |  | -1 | [23 empty] | Shock et al., 1997
SiF6-2 | Si(1)F(6)-(2) | aq | -525700 | 956 | 29.2 | 0.956 | 4 |  | 8.5311 |  | 13.0492 |  | 0.6211 |  | -3.3185 |  | 4.097 |  | -12.6289 |  | 2.7716 |  | -2 | [23 empty] | Shock and Helgeson, 1988 | Wagman et al., 1982
SiO2,aq | Si(1)O(2)+(0) | aq | -199190 | 163 | 18 | 1 | 3 |  | 1.9 |  | 1.7 |  | 20 |  | -2.7 |  | 29.1 |  | -51.2 |  | 0.1291 |  | 0 | [23 empty] | Shock et al., 1989 | SD(G): Holland and Powell, 2011; SD(Sr)=0; SD(S(H4SiO4,aq)), SD(H2O,aq): Robie and Hemingway, 1995
HSiO3- | H(1)Si(1)O(3)-(1) | aq | -242801 | 163 | 5 | 1 | 4 |  | 2.9735 |  | -0.5158 |  | 5.9467 |  | -2.7575 |  | 8.1489 |  | -7.3123 |  | 1.5511 |  | -1 | [23 empty] | Sverjensky et al., 1997 | SD(logK)=0; SD(G(SiO2,aq)): Holland and Powell, 2011; SD(H2O,aq), SD(S(H4SiO4,aq)): Robie and Hemingway, 1995
Sm+2 | Sm(1)+(2) | aq | -123000 |  | -6.2 |  | 4.5 |  | -0.0353 |  | -7.8592 |  | 8.8194 |  | -2.454 |  | 10.5009 |  | -5.2141 |  | 1.1512 |  | 2 | [23 empty] | Shock et al., 1997
Sm+3 | Sm(1)+(3) | aq | -159100 |  | -50.7 |  | 9 |  | -3.2065 |  | -15.6108 |  | 11.8857 |  | -2.1337 |  | 1.9385 |  | -11.8548 |  | 2.2955 |  | 3 | [23 empty] | Shock et al., 1997
Sm+4 | Sm(1)+(4) | aq | -39900 |  | -101.1 |  |  |  | -4.2886 |  | -18.25 |  | 12.9154 |  | -2.0244 |  | 40.2222 |  | -3.0752 |  | 3.7093 |  | 4 | [23 empty] | Shock et al., 1997
SmCO3+ | Sm(1)C(1)O(3)+(1) | aq | -296000 |  | -42.6 |  | 4 |  | -1.0455 |  | -10.3293 |  | 9.798 |  | -2.3519 |  | -24.0049 |  | -17.3342 |  | 1.1907 |  | 1 | [23 empty] | Haas et al., 1995
SmHCO3+2 | Sm(1)H(1)C(1)O(3)+(2) | aq | -301800 |  | -11.9 |  | 4.5 |  | 0.3694 |  | -6.8727 |  | 8.4365 |  | -2.4948 |  | 29.6747 |  | 1.1765 |  | 1.2366 |  | 2 | [23 empty] | Haas et al., 1995
SmOH+2 | Sm(1)O(1)H(1)+(2) | aq | -204900 |  | -4.9 |  | 4.5 |  | 2.7076 |  | -1.1676 |  | 6.2027 |  | -2.7306 |  | -1.9523 |  | -9.4714 |  | 1.1289 |  | 2 | [23 empty] | Haas et al., 1995
SmO+ | Sm(1)O(1)+(1) | aq | -193300 |  | 11 |  | 4 |  | 2.8115 |  | -0.9157 |  | 6.1076 |  | -2.741 |  | -33.2571 |  | -17.9657 |  | 0.3837 |  | 1 | [23 empty] | Haas et al., 1995
SmO2H,aq | Sm(1)O(2)H(1)+(0) | aq | -237100 |  | 45.9 |  | 3 |  | 4.9296 |  | 4.2552 |  | 4.0768 |  | -2.9548 |  | -69.5359 |  | -29.2507 |  | -0.3 |  | 0 | [23 empty] | Haas et al., 1995
SmO2- | Sm(1)O(2)-(1) | aq | -224700 |  | 35.9 |  | 4 |  | 4.9642 |  | 4.3393 |  | 4.0456 |  | -2.9583 |  | -47.3681 |  | -25.1156 |  | 1.0848 |  | -1 | [23 empty] | Haas et al., 1995
SmCl+2 | Sm(1)Cl(1)+(2) | aq | -190900 |  | -24.1 |  | 4.5 |  | -0.5006 |  | -8.9988 |  | 9.2743 |  | -2.4069 |  | 8.5369 |  | -6.7552 |  | 1.4192 |  | 2 | [23 empty] | Haas et al., 1995
SmCl2+ | Sm(1)Cl(2)+(1) | aq | -221800 |  | -7.7 |  | 4 |  | 2.5888 |  | -1.4617 |  | 6.3276 |  | -2.7185 |  | -9.2005 |  | -10.5032 |  | 0.6644 |  | 1 | [23 empty] | Haas et al., 1995
SmCl3,aq | Sm(1)Cl(3)+(0) | aq | -252700 |  | -0.7 |  | 3 |  | 6.0808 |  | 7.0673 |  | 2.9692 |  | -3.0711 |  | -51.8359 |  | -23.0986 |  | -0.03 |  | 0 | [23 empty] | Haas et al., 1995
SmCl4- | Sm(1)Cl(4)-(1) | aq | -283500 |  | -4.3 |  | 4 |  | 10.8148 |  | 18.6261 |  | -1.5732 |  | -3.5489 |  | -97.6675 |  | -44.5415 |  | 1.6917 |  | -1 | [23 empty] | Haas et al., 1995
SmH2PO4+2 | Sm(1)H(2)P(1)O(4)+(2) | aq | -432300 |  | -28.3 |  | 4.5 |  | 1.3708 |  | -4.4295 |  | 7.4801 |  | -2.5958 |  | 33.5675 |  | 1.7285 |  | 1.4867 |  | 2 | [23 empty] | Haas et al., 1995
SmNO3+2 | Sm(1)N(1)O(3)+(2) | aq | -186700 |  | -35.4 |  | 4.5 |  | 1.0908 |  | -5.1124 |  | 7.7478 |  | -2.5676 |  | 24.2912 |  | -1.8252 |  | 1.5897 |  | 2 | [23 empty] | Haas et al., 1995
SmF+2 | Sm(1)F(1)+(2) | aq | -232400 |  | -15.4 |  | 4.5 |  | -3.1578 |  | -15.4843 |  | 11.8177 |  | -2.1388 |  | 9.7908 |  | -5.9197 |  | 1.2944 |  | 2 | [23 empty] | Haas et al., 1995
SmF2+ | Sm(1)F(2)+(1) | aq | -304200 |  | -11.2 |  | 4 |  | -2.9212 |  | -14.9061 |  | 11.5895 |  | -2.1627 |  | -2.9564 |  | -8.508 |  | 0.7191 |  | 1 | [23 empty] | Haas et al., 1995
SmF3,aq | Sm(1)F(3)+(0) | aq | -374800 |  | -21.2 |  | 3 |  | -2.6941 |  | -14.3529 |  | 11.3752 |  | -2.1856 |  | -41.8267 |  | -19.6196 |  | -0.03 |  | 0 | [23 empty] | Haas et al., 1995
SmF4- | Sm(1)F(4)-(1) | aq | -444800 |  | -48.5 |  | 4 |  | -1.3502 |  | -11.0723 |  | 10.0878 |  | -2.3212 |  | -76.2703 |  | -39.2546 |  | 2.3632 |  | -1 | [23 empty] | Haas et al., 1995
SmSO4+ | Sm(1)S(1)O(4)+(1) | aq | -342000 |  | -13.3 |  | 4 |  | -1.3885 |  | -4.3882 |  | 7.4678 |  | -2.5975 |  | -25.0918 |  | -16.2954 |  | 0.7483 |  | 1 | [23 empty] | Haas et al., 1995
Sn+2 | Sn(1)+(2) | aq | -6570 |  | -4 |  | 6 |  | 0.0094 |  | -7.7516 |  | 8.781 |  | -2.4584 |  | 7.416 |  | -6.1919 |  | 1.1216 |  | 2 | [23 empty] | Shock et al., 1997
SnO,aq | Sn(1)O(1)+(0) | aq | -53600 |  | 14.8 |  |  |  | 2.7401 |  | -1.0905 |  | 6.1776 |  | -2.7338 |  | -13.0981 |  | -9.6344 |  | -0.03 |  | 0 | [23 empty] | Shock et al., 1997
SnOH+ | Sn(1)O(1)H(1)+(1) | aq | -58600 |  | 19.2 |  | 4 |  | 2.9337 |  | -0.6181 |  | 5.9928 |  | -2.7533 |  | 0.9969 |  | -5.6622 |  | 0.2595 |  | 1 | [23 empty] | Shock et al., 1997
HSnO2- | H(1)Sn(1)O(2)-(1) | aq | -97300 |  | 9.4 |  |  |  | 4.1971 |  | 2.4678 |  | 4.7779 |  | -2.8809 |  | -6.7372 |  | -12.2825 |  | 1.4874 |  | -1 | [23 empty] | Shock et al., 1997
Sr+2 | Sr(1)+(2) | aq | -134760 |  | -7.53 |  | 5 |  | 0.7071 |  | -10.1508 |  | 7.0027 |  | -2.3594 |  | 10.7452 |  | -5.0818 |  | 1.1363 |  | 2 | [23 empty] | Shock et al., 1997
SrCl+ | Sr(1)Cl(1)+(1) | aq | -165800 |  | 11 |  | 4 |  | 2.7719 |  | -1.0104 |  | 6.1402 |  | -2.7372 |  | 16.6402 |  | -0.6227 |  | 0.3837 |  | 1 | [23 empty] | Sverjensky et al., 1997
SrCO3,aq | Sr(1)C(1)O(3)+(0) | aq | -264860 |  | 8.5 |  | 3 |  | -0.149 |  | -8.144 |  | 8.951 |  | -2.442 |  | -13.26 |  | -9.665 |  | -0.038 |  | 0 | [23 empty] | Sverjensky et al., 1997
SrF+ | Sr(1)F(1)+(1) | aq | -202290 |  | -6.2 |  | 4 |  | 0.2336 |  | -7.2081 |  | 8.5761 |  | -2.481 |  | 21.5706 |  | 0.2471 |  | 0.6472 |  | 1 | [23 empty] | Sverjensky et al., 1997
SrHCO3+ | Sr(1)H(1)C(1)O(3)+(1) | aq | -276720 |  | 38 |  |  |  | 3.694 |  | 1.237 |  | 5.264 |  | -2.83 |  | 35.345 |  | 7.181 |  | -0.023 |  | 1 | [23 empty] | Shock and Koretsky, 1995
SrOH+ | Sr(1)O(1)H(1)+(1) | aq | -173300 |  | 14.6 |  | 4 |  | 2.862 |  | -0.7922 |  | 6.0586 |  | -2.7462 |  | 4.7576 |  | -4.5826 |  | 0.3306 |  | 1 | [23 empty] | Shock et al., 1997
Tb+2 | Tb(1)+(2) | aq | -79400 |  | -2.9 |  | 4.5 |  | 0.0294 |  | -7.7042 |  | 8.7663 |  | -2.4604 |  | 9.678 |  | -5.3363 |  | 1.1 |  | 2 | [23 empty] | Shock et al., 1997
Tb+3 | Tb(1)+(3) | aq | -159500 |  | -54 |  | 5 |  | -2.9245 |  | -14.9162 |  | 11.5979 |  | -2.1623 |  | 7.1853 |  | -10.3677 |  | 2.4007 |  | 3 | [23 empty] | Shock et al., 1997
Tb+4 | Tb(1)+(4) | aq | -88200 |  | -104.2 |  |  |  | -4.3164 |  | -18.3144 |  | 12.933 |  | -2.0218 |  | 39.9963 |  | -3.2789 |  | 3.7484 |  | 4 | [23 empty] | Shock et al., 1997
TbCO3+ | Tb(1)C(1)O(3)+(1) | aq | -296500 |  | -46.7 |  | 4 |  | 1.5196 |  | -4.0643 |  | 7.3324 |  | -2.6109 |  | -20.3354 |  | -14.8084 |  | 0.8002 |  | 1 | [23 empty] | Haas et al., 1995
TbHCO3+2 | Tb(1)H(1)C(1)O(3)+(2) | aq | -302100 |  | -34.3 |  | 4.5 |  | 0.7596 |  | -5.9232 |  | 8.0699 |  | -2.534 |  | 42.4558 |  | 4.5223 |  | 1.579 |  | 2 | [23 empty] | Haas et al., 1995
TbCl+2 | Tb(1)Cl(1)+(2) | aq | -191200 |  | -28.1 |  | 4.5 |  | -0.2034 |  | -8.2736 |  | 8.9909 |  | -2.4369 |  | 18.7845 |  | -3.4094 |  | 1.4867 |  | 2 | [23 empty] | Haas et al., 1995
TbCl2+ | Tb(1)Cl(2)+(1) | aq | -222200 |  | -12.6 |  | 4 |  | 2.9196 |  | -0.6498 |  | 5.9993 |  | -2.752 |  | 10.263 |  | -3.9752 |  | 0.7384 |  | 1 | [23 empty] | Haas et al., 1995
TbCl3,aq | Tb(1)Cl(3)+(0) | aq | -253000 |  | -7.2 |  | 3 |  | 6.4214 |  | 7.8972 |  | 2.6479 |  | -3.1054 |  | -20.0913 |  | -12.065 |  | -0.03 |  | 0 | [23 empty] | Haas et al., 1995
TbCl4- | Tb(1)Cl(4)-(1) | aq | -283800 |  | -13.2 |  | 4 |  | 11.2397 |  | 19.6657 |  | -1.9861 |  | -3.5919 |  | -47.9171 |  | -27.6788 |  | 1.8257 |  | -1 | [23 empty] | Haas et al., 1995
TbF+2 | Tb(1)F(1)+(2) | aq | -233200 |  | -17.6 |  | 4.5 |  | -2.8718 |  | -14.7859 |  | 11.5438 |  | -2.1677 |  | 19.7334 |  | -2.5739 |  | 1.3288 |  | 2 | [23 empty] | Haas et al., 1995
TbF2+ | Tb(1)F(2)+(1) | aq | -305300 |  | -13.3 |  | 4 |  | -2.6056 |  | -14.1355 |  | 11.2872 |  | -2.1945 |  | 16.0944 |  | -1.98 |  | 0.7483 |  | 1 | [23 empty] | Haas et al., 1995
TbF3,aq | Tb(1)F(3)+(0) | aq | -376100 |  | -24 |  | 3 |  | -2.3534 |  | -13.5233 |  | 11.0536 |  | -2.2198 |  | -10.082 |  | -8.586 |  | -0.03 |  | 0 | [23 empty] | Haas et al., 1995
TbF4- | Tb(1)F(4)-(1) | aq | -446300 |  | -53.2 |  | 4 |  | -0.9496 |  | -10.0938 |  | 9.7025 |  | -2.3616 |  | -27.1819 |  | -22.3919 |  | 2.4254 |  | -1 | [23 empty] | Haas et al., 1995
TbNO3+2 | Tb(1)N(1)O(3)+(2) | aq | -186700 |  | -41.6 |  | 4.5 |  | 1.3991 |  | -4.3601 |  | 7.4524 |  | -2.5987 |  | 34.8389 |  | 1.5205 |  | 1.6897 |  | 2 | [23 empty] | Haas et al., 1995
TbOH+2 | Tb(1)O(1)H(1)+(2) | aq | -205500 |  | -9.3 |  | 4.5 |  | 2.6348 |  | -1.3451 |  | 6.272 |  | -2.7233 |  | 1.6043 |  | -8.4529 |  | 1.1969 |  | 2 | [23 empty] | Haas et al., 1995
TbO+ | Tb(1)O(1)+(1) | aq | -194100 |  | 6.3 |  | 4 |  | 2.7263 |  | -1.123 |  | 6.1877 |  | -2.7325 |  | -29.4895 |  | -16.8861 |  | 0.4555 |  | 1 | [23 empty] | Haas et al., 1995
TbO2H,aq | Tb(1)O(2)H(1)+(0) | aq | -238700 |  | 40.9 |  | 3 |  | 4.7517 |  | 3.8228 |  | 4.2425 |  | -2.9369 |  | -62.8548 |  | -26.9285 |  | -0.03 |  | 0 | [23 empty] | Haas et al., 1995
TbO2- | Tb(1)O(2)-(1) | aq | -226200 |  | 30.5 |  | 4 |  | 4.8006 |  | 3.938 |  | 4.2071 |  | -2.9417 |  | -40.159 |  | -22.8749 |  | 1.1676 |  | -1 | [23 empty] | Haas et al., 1995
TbH2PO4+2 | Tb(1)H(2)P(1)O(4)+(2) | aq | -432600 |  | -33.1 |  | 4.5 |  | 1.6693 |  | -3.7077 |  | 7.2115 |  | -2.6256 |  | 43.8497 |  | 5.0743 |  | 1.5579 |  | 2 | [23 empty] | Haas et al., 1995
TbSO4+ | Tb(1)S(1)O(4)+(1) | aq | -342400 |  | -17.1 |  | 4 |  | 1.5192 |  | -4.0691 |  | 7.3424 |  | -2.6107 |  | -20.2352 |  | -14.8084 |  | 0.8111 |  | 1 | [23 empty] | Haas et al., 1995
Th+4 | Th(1)+(4) | aq | -168500 |  | -101 |  | 11 |  | -4.2886 |  | -18.25 |  | 12.9154 |  | -2.0244 |  | 40.2222 |  | -3.0752 |  | 3.7093 |  | 4 | [23 empty] | Shock et al., 1997
Ti(OH)4,aq | Ti(1)O(4)H(4)+(0) | aq |  |  |  |  | 3 | [15 empty] | 0
Tl+ | Tl(1)+(1) | aq | -7740 |  | 30 |  | 2.5 |  | 4.2884 |  | 2.6903 |  | 4.691 |  | -2.8901 |  | 4.6024 |  | -3.89 |  | 0.0974 |  | 1 | [23 empty] | Shock et al., 1997
Tl+3 | Tl(1)+(3) | aq | 51300 |  | -46 |  | 5 |  | -1.1607 |  | -10.6078 |  | 9.9017 |  | -2.3404 |  | 27.0098 |  | -3.0752 |  | 2.2752 |  | 3 | [23 empty] | Shock et al., 1997
TlCl,aq | Tl(1)Cl(1)+(0) | aq | -39815 |  | 48.69 |  |  |  | 8.1182 |  | 12.044 |  | 1.0092 |  | -3.2768 |  | -6.2744 |  | -7.237 |  | -0.038 |  | 0 | [23 empty] | Sverjensky et al., 1997
TlCl+2 | Tl(1)Cl(1)+(2) | aq | 9375 |  | -18.52 |  |  |  | -0.2904 |  | -8.4877 |  | 9.079 |  | -2.4281 |  | 13.4748 |  | -4.7774 |  | 1.3375 |  | 2 | [23 empty] | Sverjensky et al., 1997
TlF,aq | Tl(1)F(1)+(0) | aq | -75216 |  | 33.18 |  |  |  | 5.4909 |  | 5.6287 |  | 3.5307 |  | -3.0116 |  | -3.7726 |  | -6.3675 |  | -0.038 |  | 0 | [23 empty] | Sverjensky et al., 1997
TlOH,aq | Tl(1)O(1)H(1)+(0) | aq | -65550 |  | 32.5 |  |  |  | 5.1759 |  | 4.8579 |  | 3.8372 |  | -2.9797 |  | -10.5781 |  | -8.7585 |  | -0.03 |  | 0 | [23 empty] | Shock et al., 1997
TlOH+2 | Tl(1)O(1)H(1)+(2) | aq | -4500 |  | -23.7 |  |  |  | 2.3952 |  | -1.9341 |  | 6.5118 |  | -2.6989 |  | 13.2638 |  | -5.1122 |  | 1.4192 |  | 2 | [23 empty] | Shock et al., 1997
TlO+ | Tl(1)O(1)+(1) | aq | -3200 |  | 17.7 |  |  |  | 2.9144 |  | -0.6673 |  | 6.0161 |  | -2.7513 |  | -38.6952 |  | -19.5343 |  | 0.2832 |  | 1 | [23 empty] | Shock et al., 1997
HTlO2,aq | H(1)Tl(1)O(2)+(0) | aq | -57600 |  | 53.1 |  |  |  | 5.1759 |  | 4.8579 |  | 3.8372 |  | -2.9797 |  | -79.1473 |  | -32.5914 |  | -0.03 |  | 0 | [23 empty] | Shock et al., 1997
TlO2- | Tl(1)O(2)-(1) | aq | -41600 |  | 43.5 |  |  |  | 5.1854 |  | 4.883 |  | 3.8238 |  | -2.9808 |  | -57.6278 |  | -28.3137 |  | 0.9699 |  | -1 | [23 empty] | Shock et al., 1997
Tm+2 | Tm(1)+(2) | aq | -107600 |  | -6.7 |  | 4.5 |  | -0.0464 |  | -7.8863 |  | 8.8296 |  | -2.4529 |  | 10.6286 |  | -5.1937 |  | 1.1587 |  | 2 | [23 empty] | Shock et al., 1997
Tm+3 | Tm(1)+(3) | aq | -159900 |  | -58.1 |  | 5 |  | -3.2967 |  | -15.8312 |  | 11.9724 |  | -2.1245 |  | 8.4826 |  | -10.0215 |  | 2.4333 |  | 3 | [23 empty] | Shock et al., 1997
Tm+4 | Tm(1)+(4) | aq | -30100 |  | -105.6 |  |  |  | -4.3349 |  | -18.3596 |  | 12.9511 |  | -2.0199 |  | 40.0047 |  | -3.3604 |  | 3.7747 |  | 4 | [23 empty] | Shock et al., 1997
TmCO3+ | Tm(1)C(1)O(3)+(1) | aq | -297300 |  | -51.6 |  | 4 |  | -1.0611 |  | -10.3695 |  | 9.8181 |  | -2.3502 |  | -17.4772 |  | -15.5009 |  | 1.3268 |  | 1 | [23 empty] | Haas et al., 1995
TmHCO3+2 | Tm(1)H(1)C(1)O(3)+(2) | aq | -302600 |  | -22.4 |  | 4.5 |  | 0.2724 |  | -7.1116 |  | 8.5345 |  | -2.4849 |  | 43.0537 |  | 5.3015 |  | 1.4006 |  | 2 | [23 empty] | Haas et al., 1995
TmOH+2 | Tm(1)O(1)H(1)+(2) | aq | -206100 |  | -14.7 |  | 4.5 |  | 2.5389 |  | -1.5805 |  | 6.3673 |  | -2.7136 |  | 5.9225 |  | -7.2104 |  | 1.2776 |  | 2 | [23 empty] | Haas et al., 1995
TmO+ | Tm(1)O(1)+(1) | aq | -194900 |  | 0.5 |  | 4 |  | 2.6339 |  | -1.3489 |  | 6.2767 |  | -2.7231 |  | -24.7834 |  | -15.5417 |  | 0.5464 |  | 1 | [23 empty] | Haas et al., 1995
TmO2H,aq | Tm(1)O(2)H(1)+(0) | aq | -240300 |  | 34.7 |  | 3 |  | 4.5464 |  | 3.3186 |  | 4.4476 |  | -2.9161 |  | -55.5327 |  | -24.036 |  | -0.03 |  | 0 | [23 empty] | Haas et al., 1995
TmO2- | Tm(1)O(2)-(1) | aq | -228700 |  | 23.9 |  | 4 |  | 4.6152 |  | 3.4877 |  | 4.3792 |  | -2.9231 |  | -31.2152 |  | -20.0842 |  | 1.2669 |  | -1 | [23 empty] | Haas et al., 1995
TmCl+2 | Tm(1)Cl(1)+(2) | aq | -191600 |  | -33 |  | 4.5 |  | -0.6062 |  | -9.2588 |  | 9.381 |  | -2.3961 |  | 21.6825 |  | -2.6303 |  | 1.5579 |  | 2 | [23 empty] | Haas et al., 1995
TmCl2+ | Tm(1)Cl(2)+(1) | aq | -222600 |  | -18.7 |  | 4 |  | 2.4761 |  | -1.7342 |  | 6.4282 |  | -2.7072 |  | 15.5119 |  | -2.455 |  | 0.8334 |  | 1 | [23 empty] | Haas et al., 1995
TmCl3,aq | Tm(1)Cl(3)+(0) | aq | -253400 |  | -15.3 |  | 3 |  | 5.8915 |  | 6.6023 |  | 3.158 |  | -3.0518 |  | -12.6987 |  | -9.4955 |  | -0.03 |  | 0 | [23 empty] | Haas et al., 1995
TmCl4- | Tm(1)Cl(4)-(1) | aq | -284200 |  | -24.2 |  | 4 |  | 10.7064 |  | 18.361 |  | -1.4676 |  | -3.5379 |  | -35.0588 |  | -23.7519 |  | 1.9951 |  | -1 | [23 empty] | Haas et al., 1995
TmH2PO4+2 | Tm(1)H(2)P(1)O(4)+(2) | aq | -433100 |  | -39.1 |  | 4.5 |  | 1.2716 |  | -4.6688 |  | 7.568 |  | -2.5859 |  | 46.8875 |  | 5.8534 |  | 1.6444 |  | 2 | [23 empty] | Haas et al., 1995
TmNO3+2 | Tm(1)N(1)O(3)+(2) | aq | -186700 |  | -49.3 |  | 4.5 |  | 1.0128 |  | -5.3011 |  | 7.8182 |  | -2.5598 |  | 38.1891 |  | 2.2996 |  | 1.81 |  | 2 | [23 empty] | Haas et al., 1995
TmF+2 | Tm(1)F(1)+(2) | aq | -233800 |  | -20.3 |  | 4.5 |  | -3.2867 |  | -15.8018 |  | 11.9486 |  | -2.1257 |  | 22.3012 |  | -1.7948 |  | 1.3642 |  | 2 | [23 empty] | Haas et al., 1995
TmF2+ | Tm(1)F(2)+(1) | aq | -306000 |  | -16 |  | 4 |  | -3.0673 |  | -15.2659 |  | 11.7377 |  | -2.1478 |  | 20.8477 |  | -0.4598 |  | 0.7895 |  | 1 | [23 empty] | Haas et al., 1995
TmF3,aq | Tm(1)F(3)+(0) | aq | -376900 |  | -27.5 |  | 3 |  | -2.8834 |  | -14.8179 |  | 11.564 |  | -2.1663 |  | -2.6893 |  | -6.0166 |  | -0.03 |  | 0 | [23 empty] | Haas et al., 1995
TmF4- | Tm(1)F(4)-(1) | aq | -447200 |  | -59 |  | 4 |  | -1.5097 |  | -11.4594 |  | 10.2349 |  | -2.3052 |  | -15.0561 |  | -18.465 |  | 2.5152 |  | -1 | [23 empty] | Haas et al., 1995
TmSO4+ | Tm(1)S(1)O(4)+(1) | aq | -342700 |  | -21.2 |  | 4 |  | -1.3743 |  | -4.4228 |  | 7.4814 |  | -2.5961 |  | -18.7119 |  | -14.4621 |  | 0.8683 |  | 1 | [23 empty] | Haas et al., 1995
U+3 | U(1)+(3) | aq | -113550 |  | -46.1 |  | 5 |  | -2.8438 |  | -14.722 |  | 11.528 |  | -2.1703 |  | 5.7945 |  | -10.4492 |  | 2.2752 |  | 3 | [23 empty] | Shock et al., 1997
U+4 | U(1)+(4) | aq | -126650 |  | -99.6 |  | 5.5 |  | -4.2836 |  | -18.2319 |  | 12.8955 |  | -2.0252 |  | 40.2193 |  | -2.9938 |  | 3.6835 |  | 4 | [23 empty] | Shock et al., 1997
UO2+ | U(1)O(2)+(1) | aq | -229690 |  | -6 |  | 4 |  | 3.3767 |  | 0.4614 |  | 5.5725 |  | -2.798 |  | -0.9002 |  | -7.5363 |  | 0.6388 |  | 1 | [23 empty] | Shock et al., 1997
UO2+2 | U(1)O(2)+(2) | aq | -227680 |  | -23.5 |  | 4.5 |  | 3.0256 |  | -4.1084 |  | 15.3326 |  | -2.6091 |  | 21.07 |  | 0.43 |  | 1.4099 |  | 2 | [23 empty] | Shock et al., 1997
UO2- | U(1)O(2)-(1) | aq | -183700 |  | 43.3 |  |  |  | 5.1728 |  | 4.8473 |  | 3.8491 |  | -2.9793 |  | -57.3692 |  | -28.2322 |  | 0.9733 |  | -1 | [23 empty] | Shock et al., 1997_2
UOH+2 | U(1)O(1)H(1)+(2) | aq | -161800 |  | 1.2 |  |  |  | 2.8136 |  | -0.9087 |  | 6.1004 |  | -2.7413 |  | -6.8963 |  | -10.8973 |  | 1.0376 |  | 2 | [23 empty] | Shock et al., 1997_2
UO+ | U(1)O(1)+(1) | aq | -152900 |  | 17.5 |  |  |  | 2.9158 |  | -0.6648 |  | 6.0168 |  | -2.7514 |  | -38.0715 |  | -19.3305 |  | 0.2873 |  | 1 | [23 empty] | Shock et al., 1997_2
HUO2,aq | U(1)O(2)H(1)+(0) | aq | -198000 |  | 52.9 |  |  |  | 5.1622 |  | 4.8252 |  | 3.8489 |  | -2.9784 |  | -78.8543 |  | -32.4895 |  | -0.03 |  | 0 | [23 empty] | Shock et al., 1997_2
UOH+3 | U(1)O(1)H(1)+(3) | aq | -182600 |  | -47.8 |  | 5 |  | 2.1611 |  | -2.5064 |  | 6.739 |  | -2.6753 |  | 37.5484 |  | 0.4894 |  | 2.3058 |  | 3 | [23 empty] | Shock et al., 1997_2
UO+2 | U(1)O(1)+(2) | aq | -180600 |  | -33.4 |  |  |  | 0.7898 |  | -5.8463 |  | 8.0337 |  | -2.5372 |  | 7.3127 |  | -7.6585 |  | 1.5684 |  | 2 | [23 empty] | Shock et al., 1997_2
HUO2+ | U(1)O(2)H(1)+(1) | aq | -233200 |  | -11.4 |  |  |  | 3.2291 |  | 0.1055 |  | 5.7039 |  | -2.7833 |  | 14.0517 |  | -2.6271 |  | 0.7287 |  | 1 | [23 empty] | Shock et al., 1997_2
UO2,aq | U(1)O(2)+(0) | aq | -233800 |  | -26 |  |  |  | 2.4664 |  | -1.7587 |  | 6.4404 |  | -2.7062 |  | 17.084 |  | 0.8561 |  | -0.03 |  | 0 | [23 empty] | Shock et al., 1997_2
HUO3- | U(1)O(3)H(1)-(1) | aq | -274100 |  | -41.3 |  |  |  | 3.1824 |  | -0.0092 |  | 5.7491 |  | -2.7785 |  | 68.04 |  | 11.2651 |  | 2.2503 |  | -1 | [23 empty] | Shock et al., 1997_2
UO2OH,aq | U(1)O(3)H(1)+(0) | aq | -261600 |  | -13.9 |  |  |  | 3.739 |  | 1.3467 |  | 5.2242 |  | -2.8346 |  | 20.4246 |  | 2.0172 |  | -0.03 |  | 0 | [23 empty] | Shock et al., 1997_2
UO3- | U(1)O(3)-(1) | aq | -236600 |  | -19.5 |  |  |  | 4.1388 |  | 2.3272 |  | 4.8294 |  | -2.8751 |  | 27.8024 |  | -1.6697 |  | 1.9223 |  | -1 | [23 empty] | Shock et al., 1997_2
UO2OH+ | U(1)O(3)H(1)+(1) | aq | -277250 |  | 4.1 |  | 4 |  | 4.764 |  | 3.8529 |  | 4.2318 |  | -2.9382 |  | 13.224 |  | -2.1586 |  | 0.4925 |  | 1 | [23 empty] | Shock et al., 1997_2
UO3,aq | U(1)O(3)+(0) | aq | -270300 |  | -12.9 |  |  |  | 3.7801 |  | 1.4512 |  | 5.1736 |  | -2.8389 |  | 5.4213 |  | -3.1975 |  | -0.03 |  | 0 | [23 empty] | Shock et al., 1997_2
HUO4- | U(1)O(4)H(1)-(1) | aq | -314800 |  | -20.2 |  |  |  | 4.9364 |  | 4.2748 |  | 4.0637 |  | -2.9556 |  | 36.9351 |  | 1.4672 |  | 1.9339 |  | -1 | [23 empty] | Shock et al., 1997_2
UO4-2 | U(1)O(4)-(2) | aq | -296000 |  | -27.1 |  |  |  | 5.0964 |  | 4.6606 |  | 3.9223 |  | -2.9716 |  | 13.513 |  | -12.0788 |  | 3.6219 |  | -2 | [23 empty] | Shock et al., 1997_2
V+2 | V(1)+(2) | aq | -52000 |  | -31 |  |  |  | -1.6188 |  | -11.7289 |  | 10.3473 |  | -2.294 |  | 13.8458 |  | -5.2548 |  | 1.5269 |  | 2 | [23 empty] | Shock et al., 1997
V+3 | V(1)+(3) | aq | -57900 |  | -55 |  | 5 |  | -1.7304 |  | -11.9981 |  | 10.4465 |  | -2.2829 |  | 23.4604 |  | -4.7456 |  | 2.4115 |  | 3 | [23 empty] | Shock et al., 1997
VO4-3 | V(1)O(4)-(3) | aq | -214900 |  | -35.2 |  | 4 |  | 1.2579 |  | -4.7015 |  | 7.5797 |  | -2.5845 |  | 77.6555 |  | 4.706 |  | 5.3424 |  | -3 | [23 empty] | Shock et al., 1997
VO+ | V(1)O(1)+(1) | aq | -106100 |  | 4.9 |  |  |  | -3.1084 |  | -15.3641 |  | 11.7711 |  | -2.1437 |  | -28.327 |  | -16.5602 |  | 0.4799 |  | 1 | [23 empty] | Shock et al., 1997
VO+2 | V(1)O(1)+(2) | aq | -106700 |  | -32 |  | 4.5 |  | -1.2971 |  | -10.9431 |  | 10.0377 |  | -2.3265 |  | 38.8261 |  | 3.3616 |  | 1.5475 |  | 2 | [23 empty] | Shock et al., 1997
VOH+ | V(1)O(1)H(1)+(1) | aq | -99800 |  | -16.4 |  |  |  | -1.5223 |  | -11.495 |  | 10.2591 |  | -2.3037 |  | 29.7729 |  | 2.6079 |  | 0.8002 |  | 1 | [23 empty] | Shock et al., 1997
VOH+2 | V(1)O(1)H(1)+(2) | aq | -111500 |  | -10.6 |  | 4.5 |  | -0.1213 |  | -8.0707 |  | 8.9058 |  | -2.4453 |  | 2.7011 |  | -8.1474 |  | 1.2206 |  | 2 | [23 empty] | Shock et al., 1997
VO2+ | V(1)O(2)+(1) | aq | -140300 |  | -10.1 |  | 4 |  | 3.2606 |  | 0.179 |  | 5.6817 |  | -2.7863 |  | 4.5892 |  | -5.8252 |  | 0.7003 |  | 1 | [23 empty] | Shock et al., 1997
VOOH+ | V(1)O(2)H(1)+(1) | aq | -155700 |  | -17.7 |  | 4 |  | -1.5696 |  | -11.6082 |  | 10.2984 |  | -2.299 |  | 30.8543 |  | 2.9134 |  | 0.8222 |  | 1 | [23 empty] | Shock et al., 1997
H3VO4,aq | H(3)V(1)O(4)+(0) | aq | -249200 |  | 37.1 |  |  |  | 6.931 |  | 9.1392 |  | 2.164 |  | -3.1567 |  | 15.3166 |  | 0.8561 |  | -0.2218 |  | 0 | [23 empty] | Shock et al., 1997
H2VO4- | H(2)V(1)O(4)-(1) | aq | -243990 |  | 29 |  | 4 |  | 6.4502 |  | 7.9653 |  | 2.6252 |  | -3.1082 |  | 38.1088 |  | 4.2579 |  | 1.1898 |  | -1 | [23 empty] | Shock et al., 1997
HVO4-2 | H(1)V(1)O(4)-(2) | aq | -233000 |  | 4 |  | 4 |  | 4.541 |  | 3.3077 |  | 4.4469 |  | -2.9156 |  | 86.3755 |  | 14.7484 |  | 3.1527 |  | -2 | [23 empty] | Shock et al., 1997
WO4-2 | W(1)O(4)-(2) | aq | -218500 |  | 9.7 |  | 5 |  | 7.2074 |  | 8.7933 |  | 4.4891 |  | -3.1424 |  | 8.3308 |  | -12.0991 |  | 3.0657 |  | -2 | [23 empty] | Shock et al., 1997
HWO4- | H(1)W(1)O(4)-(1) | aq | -223400 |  | 31.2 |  |  |  | 7.7661 |  | 11.182 |  | 1.3532 |  | -3.2412 |  | 34.7493 |  | 3.1986 |  | 1.1559 |  | -1 | [23 empty] | Shock et al., 1997
Y+3 | Y(1)+(3) | aq | -163800 |  | -60 |  | 9 |  | -2.0463 |  | -12.7741 |  | 10.7611 |  | -2.2508 |  | 21.5366 |  | -5.6622 |  | 2.489 |  | 3 | [23 empty] | Shock et al., 1997
YOH+2 | Y(1)O(1)H(1)+(2) | aq | -210000 |  | -17.2 |  | 4.5 |  | 2.4985 |  | -1.6806 |  | 6.4099 |  | -2.7094 |  | 8.0136 |  | -6.6196 |  | 1.3201 |  | 2 | [23 empty] | Shock et al., 1997
YO+ | Y(1)O(1)+(1) | aq | -198100 |  | -2.2 |  |  |  | 2.5778 |  | -1.489 |  | 6.3393 |  | -2.7173 |  | -22.6289 |  | -14.9102 |  | 0.5831 |  | 1 | [23 empty] | Shock et al., 1997
HYO2,aq | H(1)Y(1)O(2)+(0) | aq | -241700 |  | 31.8 |  |  |  | 4.4506 |  | 3.0828 |  | 4.5443 |  | -2.9063 |  | -50.6646 |  | -22.6916 |  | -0.03 |  | 0 | [23 empty] | Shock et al., 1997
YO2- | Y(1)O(2)-(2) | aq | -227400 |  | 20.8 |  |  |  | 4.5219 |  | 3.2579 |  | 4.4729 |  | -2.9136 |  | -27.0256 |  | -18.7805 |  | 1.3145 |  | -1 | [23 empty] | Shock et al., 1997
Yb+2 | Yb(1)+(2) | aq | -128500 |  | -11.2 |  | 4.5 |  | -0.1323 |  | -8.098 |  | 8.9173 |  | -2.4441 |  | 11.7413 |  | -5.0308 |  | 1.2285 |  | 2 | [23 empty] | Shock et al., 1997
Yb+3 | Yb(1)+(3) | aq | -153000 |  | -56.9 |  | 5 |  | -3.4983 |  | -16.3233 |  | 12.1658 |  | -2.1042 |  | 7.3533 |  | -10.4493 |  | 2.4443 |  | 3 | [23 empty] | Shock et al., 1997
Yb+4 | Yb(1)+(4) | aq | 3800 |  | -106.6 |  |  |  | -4.3441 |  | -18.3854 |  | 12.9683 |  | -2.0188 |  | 39.9511 |  | -3.4215 |  | 3.788 |  | 4 | [23 empty] | Shock et al., 1997
YbCO3+ | Yb(1)C(1)O(3)+(1) | aq | -290500 |  | -50.2 |  | 4 |  | -1.0611 |  | -10.3695 |  | 9.8181 |  | -2.3502 |  | -17.4772 |  | -15.5009 |  | 1.3268 |  | 1 | [23 empty] | Haas et al., 1995
YbHCO3+2 | Yb(1)H(1)C(1)O(3)+(2) | aq | -295792 |  | -20.7 |  | 4.5 |  | 0.0344 |  | -7.6923 |  | 8.7622 |  | -2.4609 |  | 40.0319 |  | 4.339 |  | 1.3732 |  | 2 | [23 empty] | Haas et al., 1995
YbOH+2 | Yb(1)O(1)H(1)+(2) | aq | -199300 |  | -13.1 |  | 4.5 |  | 2.5716 |  | -1.504 |  | 6.3438 |  | -2.7167 |  | 4.639 |  | -7.577 |  | 1.2528 |  | 2 | [23 empty] | Haas et al., 1995
YbO+ | Yb(1)O(1)+(1) | aq | -188200 |  | 2.2 |  | 4 |  | 2.6656 |  | -1.2698 |  | 6.2422 |  | -2.7264 |  | -26.1516 |  | -15.9287 |  | 0.5188 |  | 1 | [23 empty] | Haas et al., 1995
YbO2H,aq | Yb(1)O(2)H(1)+(0) | aq | -233800 |  | 36.5 |  | 3 |  | 4.6011 |  | 3.456 |  | 4.3859 |  | -2.9218 |  | -58.9357 |  | -24.8711 |  | -0.03 |  | 0 | [23 empty] | Haas et al., 1995
YbO2- | Yb(1)O(2)-(1) | aq | -221800 |  | 25.8 |  | 4 |  | 4.6743 |  | 3.6324 |  | 4.3212 |  | -2.9291 |  | -33.8142 |  | -20.899 |  | 1.2392 |  | -1 | [23 empty] | Haas et al., 1995
YbCl+2 | Yb(1)Cl(1)+(2) | aq | -184600 |  | -31.5 |  | 4.5 |  | -0.8419 |  | -9.8331 |  | 9.6042 |  | -2.3724 |  | 18.7222 |  | -3.5928 |  | 1.5372 |  | 2 | [23 empty] | Haas et al., 1995
YbCl2+ | Yb(1)Cl(2)+(1) | aq | -215400 |  | -16.9 |  | 4 |  | 2.2137 |  | -2.3759 |  | 6.6832 |  | -2.6807 |  | 9.9034 |  | -4.3329 |  | 0.8111 |  | 1 | [23 empty] | Haas et al., 1995
YbCl3,aq | Yb(1)Cl(3)+(0) | aq | -246100 |  | -12.9 |  | 3 |  | 5.6076 |  | 5.9109 |  | 3.426 |  | -3.0233 |  | -12.8306 |  | -12.6696 |  | -0.03 |  | 0 | [23 empty] | Haas et al., 1995
YbCl4- | Yb(1)Cl(4)-(1) | aq | -276900 |  | -21 |  | 4 |  | 10.3734 |  | 17.5486 |  | -1.1496 |  | -3.5044 |  | -49.4701 |  | -28.6028 |  | 1.9457 |  | -1 | [23 empty] | Haas et al., 1995
YbH2PO4+2 | Yb(1)H(2)P(1)O(4)+(2) | aq | -426300 |  | -37.31 |  | 4.5 |  | 1.0354 |  | -5.248 |  | 7.801 |  | -2.5619 |  | 43.9143 |  | 4.891 |  | 1.6222 |  | 2 | [23 empty] | Haas et al., 1995
YbNO3+2 | Yb(1)N(1)O(3)+(2) | aq | -179800 |  | -47 |  | 4.5 |  | 0.7716 |  | -5.8922 |  | 8.0541 |  | -2.5353 |  | 35.0774 |  | 1.3371 |  | 1.7728 |  | 2 | [23 empty] | Haas et al., 1995
YbF+2 | Yb(1)F(1)+(2) | aq | -226900 |  | -19.5 |  | 4.5 |  | -3.5184 |  | -16.3679 |  | 12.1716 |  | -2.1023 |  | 19.4495 |  | -2.7572 |  | 1.3552 |  | 2 | [23 empty] | Haas et al., 1995
YbF2+ | Yb(1)F(2)+(1) | aq | -299100 |  | -15.2 |  | 4 |  | -3.3257 |  | -15.8931 |  | 11.9766 |  | -2.1219 |  | 15.3476 |  | -2.3377 |  | 0.779 |  | 1 | [23 empty] | Haas et al., 1995
YbF3,aq | Yb(1)F(3)+(0) | aq | -370100 |  | -26.5 |  | 3 |  | -3.1673 |  | -15.5093 |  | 11.8317 |  | -2.1377 |  | -11.8214 |  | -9.1906 |  | -0.03 |  | 0 | [23 empty] | Haas et al., 1995
YbF4- | Yb(1)F(4)-(1) | aq | -440400 |  | -57.3 |  | 4 |  | -1.8339 |  | -12.2511 |  | 10.5461 |  | -2.2724 |  | -29.2268 |  | -23.3159 |  | 2.492 |  | -1 | [23 empty] | Haas et al., 1995
YbSO4+ | Yb(1)S(1)O(4)+(1) | aq | -335800 |  | -20.1 |  | 4 |  | -1.2745 |  | -4.6665 |  | 7.5772 |  | -2.586 |  | -20.0516 |  | -14.8899 |  | 0.8565 |  | 1 | [23 empty] | Haas et al., 1995
Zn+2 | Zn(1)+(2) | aq | -35200 |  | -26.2 |  | 6 |  | -1.0676 |  | -8.929 |  | 6.1282 |  | -2.4098 |  | 18.74 |  | -5.37 |  | 1.4574 |  | 2 | [23 empty] | Shock et al., 1997
ZnCl+ | Zn(1)Cl(1)+(1) | aq | -66850 |  | 23 |  | 4 |  | 1.6583 |  | -3.7293 |  | 7.2088 |  | -2.6248 |  | 19.6947 |  | 1.0191 |  | 0.2025 |  | 1 | [23 empty] | Sverjensky et al., 1997
ZnCl2,aq | Zn(1)Cl(2)+(0) | aq | -98300 |  | 27.03 |  | 3 |  | 5.1486 |  | 4.7929 |  | 3.8592 |  | -2.9771 |  | 26.1528 |  | 4.0338 |  | -0.038 |  | 0 | [23 empty] | Sverjensky et al., 1997
ZnCl3- | Zn(1)Cl(3)-(1) | aq | -129310 |  | 25 |  | 4 |  | 9.5636 |  | 15.5732 |  | -0.3779 |  | -3.4227 |  | 42.2912 |  | 5.5147 |  | 1.2513 |  | -1 | [23 empty] | Sverjensky et al., 1997
ZnOH+ | Zn(1)O(1)H(1)+(1) | aq | -81190 |  | 15 |  | 4 |  | 1.1499 |  | -4.9677 |  | 7.6896 |  | -2.5735 |  | 15.0306 |  | -0.9975 |  | 0.326 |  | 1 | [23 empty] | Shock et al., 1997
ZnO,aq | Zn(1)O(1)+(0) | aq | -67420 |  | -2 |  |  |  | -1.2418 |  | -10.8072 |  | 9.9819 |  | -2.3321 |  | 0.0295 |  | -5.0715 |  | -0.03 |  | 0 | [23 empty] | Shock et al., 1997
HZnO2- | H(1)Zn(1)O(2)-(1) | aq | -110720 |  | -16 |  |  |  | 0.5623 |  | -6.4047 |  | 8.2588 |  | -2.5141 |  | 35.0874 |  | 1.0394 |  | 1.8669 |  | -1 | [23 empty] | Shock et al., 1997
ZnO2-2 | Zn(1)O(2)-(2) | aq | -93290 |  | -40 |  |  |  | -0.5559 |  | -9.1347 |  | 9.3301 |  | -2.4013 |  | 32.5837 |  | -6.09 |  | 3.8216 |  | -2 | [23 empty] | Shock et al., 1997
ZnF+ | Zn(1)F(1)+(1) | aq | -104109 |  | -21.81 |  | 4 |  | -0.7395 |  | -9.5843 |  | 9.5101 |  | -2.3827 |  | 28.5991 |  | 1.9435 |  | 0.8803 |  | 1 | [23 empty] | Sverjensky et al., 1997
Zr+4 | Zr(1)+(4) | aq | -133270 |  | -110.3 |  | 11 |  | -4.367 |  | -18.4377 |  | 12.9811 |  | -2.0167 |  | 39.7423 |  | -3.666 |  | 3.8417 |  | 4 | [23 empty] | Shock et al., 1997
ZrOH+3 | Zr(1)O(1)H(1)+(3) | aq | -190400 |  | -71.6 |  | 5 |  | 0.9279 |  | -5.5093 |  | 7.9015 |  | -2.5511 |  | 56.7436 |  | 6.0097 |  | 2.6654 |  | 3 | [23 empty] | Shock et al., 1997
ZrO+2 | Zr(1)O(1)+(2) | aq | -187600 |  | -53.4 |  |  |  | 1.9014 |  | -3.1364 |  | 6.9769 |  | -2.6492 |  | 23.3712 |  | -3.0141 |  | 1.8611 |  | 2 | [23 empty] | Shock et al., 1997
HZrO2+ | Zr(1)O(2)H(1)+(1) | aq | -239700 |  | -49.7 |  |  |  | 2.1106 |  | -2.6299 |  | 6.7878 |  | -2.6702 |  | 70.5343 |  | 15.1558 |  | 1.306 |  | 1 | [23 empty] | Shock et al., 1997
ZrO2,aq | Zr(1)O(2)+(0) | aq | -233400 |  | -43.7 |  |  |  | 1.8643 |  | -3.2264 |  | 7.0119 |  | -2.6455 |  | 38.4166 |  | 8.2708 |  | -0.03 |  | 0 | [23 empty] | Shock et al., 1997
HZrO3- | Zr(1)O(3)H(1)-(1) | aq | -281500 |  | -32.7 |  |  |  | 3.5625 |  | 0.9168 |  | 5.3901 |  | -2.8168 |  | 55.3517 |  | 7.2726 |  | 2.1199 |  | -1 | [23 empty] | Shock et al., 1997
Name | Formula | Category | G, cal mol-1 | ?, cal mol-1 | S, cal mol-1 °K-1 | ?, cal mol-1 °K-1 |  |  | a, cal mol-1 °K-1 | ?, cal mol-1 °K-1 | b·1000, cal mol-1 °K-1 |  | c·10-5, cal mol-1 °K-1 | [10 empty] | Tmax, °K | [22 empty] | References to constants | References to uncertainties
CH4,g | C(1)H(4) | gas | -12122.4 | 47.8 | 44.518 | 0.025 |  |  | 5.65 | 0.00956 | 11.44 |  | -0.46 | [10 empty] | 1500 | [22 empty] | Kelley, 1960; Wagman et al., 1982 | SD(G), SD(S): Robie and Hemingway, 1995; SD(a)<-SD(Cp): Wagman et al., 1982
CO,g | C(1)O(1) | gas | -32784 | 23.9 | 47.245 | 0.000488 |  |  | 6.79 | 0.000244 | 0.98 |  | -0.11 | [10 empty] | 5000 | [22 empty] | Kelley, 1960; Wagman et al., 1982; Shock, 1993 | SD(G): Robie and Hemingway, 1995; SD(S), SD(a)<-SD(Cp): Cox et al., 1989
CO2,g | C(1)O(2) | gas | -94254 | 23.9 | 51.085 | 0.00122 |  |  | 10.57 | 0.000244 | 2.1 |  | -2.06 | [10 empty] | 2500 | [22 empty] | Kelley, 1960; Wagman et al., 1982 | SD(G): Robie and Hemingway, 1995; SD(S), SD(a)<-SD(Cp): Cox et al., 1989
H2,g | H(2) | gas | 0 |  | 31.234 | 0.00234 |  |  | 6.52 | 0.000244 | 0.78 |  | 0.12 | [10 empty] | 3000 | [22 empty] | Kelley, 1960; Wagman et al., 1982 | SD(S): Robie and Hemingway, 1995; SD(a)<-SD(Cp): Cox et al., 1989
H2O,g | H(2)O(1) | gas | -54524.8 | 11.95 | 44.763 | 0.00122 |  |  | 12.6647 | 0.00366 | -10.4041 |  | 0.013078 | [10 empty] | 2523.15 | [22 empty] | Johnson, 1984 | SD(G): Robie and Hemingway, 1995; SD(S), SD(a)<-SD(Cp): Cox et al., 1989
H2S,g | H(2)S(1) | gas | -8021 | 71.7 | 49.185 | 0.0239 |  |  | 7.81 | 0.00122 | 2.96 |  | -0.46 | [10 empty] | 2300 | [22 empty] | Kelley, 1960; Wagman et al., 1982 | SD(G), SD(S): Robie and Hemingway, 1995; SD(a)<-SD(Cp): Cox et al., 1989
N2,g | N(2) | gas | 0 |  | 45.796 | 0.00239 |  |  | 6.83 | 0.000122 | 0.9 |  | -0.12 | [10 empty] | 3000 | [22 empty] | Kelley, 1960; Wagman et al., 1982 | SD(S): Robie and Hemingway, 1995; SD(a)<-SD(Cp): Cox et al., 1989
NH3,g | N(1)H(3) | gas | -3932 | 47.8 | 46 | 0.0036 |  |  | 7.11 | 0.00061 | 6 |  | -0.37 | [10 empty] | 1800 | [22 empty] | Kelley, 1960; Wagman et al., 1982 | SD(G), SD(S): Robie and Hemingway, 1995; SD(a)<-SD(Cp): Cox et al., 1989
O2,g | O(2) | gas | 0 |  | 49.029 | 0.00239 |  |  | 7.16 | 0.000366 | 1 |  | -0.4 | [10 empty] | 3000 | [22 empty] | Kelley, 1960; Wagman et al., 1982 | SD(S): Robie and Hemingway, 1995; SD(a)<-SD(Cp): Cox et al., 1989
S2,g | S(2) | gas | 18953 | 35.85 | 54.54 | 0.00239 |  |  | 8.72 | 0.00122 | 0.16 |  | -0.9 | [10 empty] | 3000 | [22 empty] | Kelley, 1960; Wagman et al., 1982 | SD(G), SD(S): Robie and Hemingway, 1995; SD(a)<-SD(Cp): Cox et al., 1989
SO2,g | S(1)O(2) | gas | -71748 | 23.9 | 59.33 | 0.01195 |  |  | 11.04 | 0.00244 | 1.88 |  | -1.84 | [10 empty] | 2000 | [22 empty] | Kelley, 1960; Wagman et al., 1982 | SD(G), SD(S): Robie and Hemingway, 1995; SD(a)<-SD(Cp): Cox et al., 1989
SO3,g | S(1)O(3) | gas | -88671 | 83.65 | 61.377 | 0.0956 |  |  | 16.47 | 0.0956 | 1.85 |  | -4.58 | [10 empty] | 2200 | [22 empty] | Robie and Hemingway, 1995 | SD(G), SD(S): Robie and Hemingway, 1995; SD(a)<-SD(Cp): Wagman et al., 1982
NO,g | N(1)O(1) | gas | 20686 | 95.6 | 50.373 | 0.00956 |  |  | 6.2954 | 0.00956 | 1.8362 |  | 0.24878 | [10 empty] | 1000 | [22 empty] | Stull et al., 1969; Wagman et al., 1982; Amend and Shock, 2001 | Wagman et al., 1982
N2O,g | N(2)O(1) | gas | 24904 | 95.6 | 52.545 | 0.0956 |  |  | 9.8334 | 0.0956 | 3.5123 |  | -1.4916 | [10 empty] | 1000 | [22 empty] | Stull et al., 1969; Wagman et al., 1982; Amend and Shock, 2001 | Wagman et al., 1982
NO2,g | N(1)O(2) | gas | 12237 | 47.8 | 57.3853 | 0.01195 |  |  | 10.856 | 0.0956 | 1.625 |  | -2.38 | [10 empty] | 1800 | [22 empty] | Robie and Hemingway, 1995 | SD(G), SD(S): Robie and Hemingway, 1995; SD(a)<-SD(Cp): Wagman et al., 1982